## 19冬
站位 | 透明度 （m） | 温度 (℃) | 盐度 | DO （mg/L） | pH | COD （mg/L） | Cu (μg/L） | Zn (μg/L） | Pb (μg/L） | Cd (μg/L） | Hg (μg/L） | As (μg/L） | 石油烃 (μg/L） | 大肠菌群 （个/L） | 粪大肠菌群 （个/L） | 无机氮 (μg/L） | 磷酸盐 (μg/L） | 悬浮物 （mg/L） | N/P
1 | 4.1 | 6.3 | 32.38 | 9.8 | 8.04 | 0.87 | 2.24 | 5.92 | 0.62 | 0.52 | 0.01 | 0.1 | 11.12 | ＜20 | ＜20 | 59.52 | 22.82 | 4.96 | 2.6082
2 | 2.7 | 8.5 | 32.58 | 9.07 | 8.06 | 0.96 | 2.09 | 5.88 | 0.96 | 0.38 | 0.01 | 0.1 | 31.42 | ＜20 | ＜20 | 65.72 | 9.98 | 4.48 | 6.5852
3 | 2.2 | 9.5 | 32.59 | 9.03 | 8.09 | 0.7 | 1.82 | 5.49 | 1.21 | 0.41 | 0.01 | 0.09 | 4.55 | 50 | 20 | 56.4 | 5.71 | 5.98 | 9.8774
4 | 2 | 10.2 | 32.62 | 9.1 | 8.12 | 0.7 | 2.06 | 5.93 | 0.62 | 0.49 | 0.01 | 0.1 | 3.95 | 20 | ＜20 | 70.78 | 11.41 | 9.64 | 6.2033
5 | 2.1 | 10.2 | 32.6 | 9.02 | 8.13 | 0.87 | 2.18 | 5.47 | 0.84 | 0.28 | 0.02 | 0.1 | 4.55 | ＜20 | ＜20 | 60.86 | 9.98 | 32.7 | 6.0982
6 | 2.3 | 10.1 | 32.58 | 9.06 | 8.13 | 0.78 | 1.56 | 5.14 | 0.56 | 0.34 | 0.02 | 0.1 | 5.15 | ＜20 | ＜20 | 56.85 | 2.85 | 20.86 | 19.9474
7 | 2 | 10.4 | 32.57 | 9.07 | 8.14 | 0.78 | 1.34 | 5.63 | 0.48 | 0.41 | 0.02 | 0.11 | 6.34 | ＜20 | ＜20 | 62.33 | 4.28 | 9.12 | 14.5631
8 | 2.7 | 9.9 | 32.6 | 9.01 | 8.13 | 0.78 | 1.69 | 5.55 | 0.69 | 0.26 | 0.03 | 0.15 | 6.94 | ＜20 | ＜20 | 65.37 | 5.71 | 5.58 | 11.4483
9 | 2.5 | 10.4 | 32.63 | 8.99 | 8.14 | 0.87 | 1.64 | 5.24 | 0.71 | 0.31 | 0.03 | 0.09 | 6.34 | ＜20 | ＜20 | 87.73 | 7.13 | 10.46 | 12.3043
10 | 3 | 10.3 | 32.54 | 8.92 | 8.14 | 0.78 | 1.93 | 5.81 | 0.59 | 0.26 | 0.04 | 0.1 | 3.95 | ＜20 | ＜20 | 86.75 | 8.56 | 13.88 | 10.1343
11 | 2.6 | 10.2 | 32.54 | 8.97 | 8.15 | 0.78 | 1.95 | 5.36 | 0.72 | 0.25 | 0.05 | 0.1 | 5.15 | ＜20 | ＜20 | 98.61 | 5.71 | 2.02 | 17.2697
12 | 3.3 | 10.2 | 32.59 | 8.98 | 8.13 | 0.87 | 2.42 | 5.95 | 0.49 | 0.35 | 0.06 | 0.11 | 2.76 | ＜20 | ＜20 | 62.27 | 7.13 | 2.64 | 8.7335
13 | 1.8 | 10.7 | 32.54 | 8.94 | 8.14 | 0.7 | 1.35 | 5.04 | 0.63 | 0.22 | 0.06 | 0.13 | 3.95 | ＜20 | ＜20 | 91.01 | 2.85 | 8.54 | 31.9333
14 | 2 | 10.4 | 32.58 | 8.97 | 8.13 | 0.78 | 1.26 | 5.1 | 0.34 | 0.31 | 0.07 | 0.1 | 1.56 | ＜20 | ＜20 | 115.87 | 4.28 | 8.98 | 27.0724
15 | 2.7 | 10.2 | 32.48 | 9.02 | 8.14 | 0.87 | 1.47 | 5.62 | 0.62 | 0.62 | 0.06 | 0.18 | 13.51 | ＜20 | ＜20 | 104.71 | 9.98 | 11.14 | 10.492
16 | 4.2 | 8.9 | 32.5 | 9.07 | 8.16 | 0.78 | 1.58 | 5.26 | 0.49 | 0.37 | 0.07 | 0.09 | 3.95 | ＜20 | ＜20 | 95.06 | 8.56 | 3.66 | 11.1051
17 | 5.2 | 8.9 | 32.47 | 9.03 | 8.15 | 0.87 | 1.86 | 5.42 | 0.53 | 0.69 | 0.08 | 0.1 | 11.12 | ＜20 | ＜20 | 73.39 | 4.28 | 3.84 | 17.1472
18 | 3.7 | 9.9 | 32.39 | 9.05 | 8.14 | 0.78 | 1.56 | 5.83 | 1.08 | 0.34 | 0.07 | 0.15 | 17.09 | ＜20 | ＜20 | 117.15 | 2.85 | 4.28 | 41.1053
19 | 3.5 | 10.1 | 32.4 | 9.01 | 8.14 | 0.78 | 1.41 | 5.26 | 0.82 | 0.51 | 0.07 | 0.1 | 4.55 | ＜20 | ＜20 | 105.64 | 4.28 | 5.36 | 24.6822
20 | 4.2 | 9.8 | 32.31 | 9.02 | 8.15 | 0.96 | 2.03 | 5.47 | 0.63 | 0.34 | 0.08 | 0.1 | 3.36 | ＜20 | ＜20 | 102.03 | 8.56 | 3.34 | 11.9194
21 | 4.9 | 10 | 32.3 | 9.06 | 8.14 | 0.78 | 1.82 | 5.51 | 0.79 | 0.42 | 0.08 | 0.09 | 8.13 | ＜20 | ＜20 | 111.43 | 5.71 | 4.74 | 19.5149
22 | 5 | 9 | 32.14 | 9.02 | 8.14 | 0.87 | 2.17 | 5.39 | 0.62 | 0.45 | 0.08 | 0.17 | 5.15 | ＜20 | ＜20 | 108.81 | 8.56 | 4.46 | 12.7114
23 | 3.7 | 8.9 | 32.08 | 9.05 | 8.13 | 0.7 | 2.55 | 5.84 | 0.86 | 0.26 | 0.08 | 0.09 | 6.94 | ＜20 | ＜20 | 100.78 | 8.56 | 4.06 | 11.7734
24 | 3.6 | 9 | 32.05 | 9.08 | 8.14 | 0.87 | 2.35 | 5.67 | 0.52 | 0.3 | 0.09 | 0.13 | 3.36 | ＜20 | ＜20 | 109.06 | 11.41 | 5.92 | 9.5583
25 | 2.7 | 8.7 | 32.09 | 9.08 | 8.1 | 0.78 | 1.89 | 5.72 | 0.52 | 0.44 | 0.1 | 0.1 | 3.95 | ＜20 | ＜20 | 105.35 | 11.41 | 8.06 | 9.2331
26 | 1.8 | 8.6 | 32.11 | 9.07 | 8.12 | 0.87 | 2.13 | 5.58 | 0.62 | 0.51 | 0.1 | 0.11 | 37.4 | ＜20 | ＜20 | 113.95 | 2.85 | 2.94 | 39.9825
27 | 2.2 | 8.8 | 32.12 | 9.06 | 8.12 | 0.7 | 2.06 | 5.61 | 0.59 | 0.38 | 0.11 | 0.15 | 14.11 | ＜20 | ＜20 | 101.1 | 1.43 | 16.5 | 70.6993
28 | 2 | 8.6 | 32.12 | 9.07 | 8.13 | 0.78 | 2.26 | 5.92 | 0.66 | 0.42 | 0.1 | 0.1 | 16.49 | ＜20 | ＜20 | 108.7 | 15.69 | 14.96 | 6.928
平均数 | 3.025 | 9.525 | 32.4107 | 9.0579 | 8.1275 | 0.8075 | 1.8811 | 5.5575 | 0.67179 | 0.38714 | 0.0575 | 0.11214 | 8.8157 | 35 | 20 | 89.1868 | 7.5904 | 8.325 | 17.2011
最小值 | 1.8 | 6.3 | 32.05 | 8.92 | 8.04 | 0.7 | 1.26 | 5.04 | 0.34 | 0.22 | 0.01 | 0.09 | 1.56 | 20 | 20 | 56.4 | 1.43 | 2.02 | 2.6082

## 20春
站位 | 透明 度（ m） | 温度 (℃) | 盐度 | DO （mg/L） | pH | COD （mg/L） | Cu (μg/L） | Zn (μg/L） | Pb (μg/L） | Cd (μg/L） | Hg (μg/L） | As (μg/L） | 石油烃 (μg/L） | 大肠 菌群 （个 /L） | 粪大肠 菌群 （个 /L） | 无机 氮 (μg/ L） | 叶绿素 a (mg/m3) | 磷酸盐 (μg/L） | 悬浮物 （mg/L） | N/P
1 | 2.2 | 20.3 | 31.28 | 8.9 | 7.94 | 0.86 | 2.37 | 5.91 | 1.83 | 0.82 | 0.04 | 0.75 | 0.66 | ＜20 | ＜20 | 119.43 | 1.36 | 8.63 | 7.04 | 13.8389
2 | 2.2 | 18.9 | 31.2 | 9.01 | 7.96 | 0.94 | 2.09 | 6.13 | 1.86 | 0.64 | 0.04 | 0.59 | 0.72 | 20 | ＜20 | 170.74 | 1.13 | 7.74 | 4.48 | 22.0594
3 | 3.5 | 18.2 | 31.44 | 9.01 | 7.96 | 0.69 | 1.22 | 5.62 | 2.02 | 0.41 | 0.24 | 1.91 | 0.54 | ＜20 | ＜20 | 63.95 | 1.24 | 10.41 | 2.88 | 6.1431
4 | 3.6 | 16.4 | 31.62 | 9 | 8.01 | 0.77 | 2.65 | 5.33 | 1.04 | 0.44 | 0.28 | 0.29 | 0.49 | ＜20 | ＜20 | 89 | 1.09 | 7.74 | 12.72 | 11.4987
5 | 3.2 | 16.4 | 31.63 | 9.04 | 8 | 0.86 | 2.06 | 5.25 | 0.58 | 0.43 | 0.03 | 0.41 | 0.49 | ＜20 | ＜20 | 78.56 | 1.42 | 8.63 | 32.38 | 9.1031
6 | 3.3 | 16.1 | 31.6 | 9.03 | 8 | 0.86 | 1.39 | 4.82 | 0.71 | 0.84 | 0.35 | 0.43 | 0.54 | ＜20 | ＜20 | 75.28 | 0.99 | 7.74 | 9.12 | 9.7261
7 | 2.6 | 16.3 | 31.6 | 9.07 | 8 | 1.03 | 1.02 | 5.62 | 1.35 | 0.52 | 0.04 | 0.36 | 0.49 | ＜20 | ＜20 | 54.95 | 1.06 | 14.86 | 13.02 | 3.6978
8 | 4.2 | 16.4 | 31.56 | 9.07 | 8.02 | 0.86 | 2.14 | 5.37 | 0.67 | 0.45 | 0.04 | 0.22 | 0.54 | ＜20 | ＜20 | 80.58 | 1.21 | 10.41 | 19.02 | 7.7406
9 | 4.1 | 15.9 | 31.48 | 9.05 | 7.99 | 0.94 | 2.06 | 5.18 | 0.92 | 0.38 | 0.04 | 0.2 | 0.66 | ＜20 | ＜20 | 86.7 | 1.19 | 8.63 | 1.46 | 10.0463
10 | 5 | 17.4 | 31.54 | 9.04 | 8.02 | 0.86 | 2.13 | 5.36 | 0.62 | 0.56 | 0.04 | 0.34 | 0.72 | ＜20 | ＜20 | 62.16 | 1.2 | 8.63 | 11.32 | 7.2028
11 | 3.6 | 17.2 | 31.52 | 9.07 | 8.02 | 1.03 | 2.14 | 5.16 | 1.19 | 0.67 | 0.23 | 0.14 | 0.66 | ＜20 | ＜20 | 62.54 | 0.98 | 7.74 | 4.78 | 8.0801
12 | 3 | 16.8 | 31.49 | 9.04 | 8.01 | 1.12 | 2.03 | 5.28 | 1.05 | 0.42 | 0.23 | 0.18 | 0.78 | ＜20 | ＜20 | 33.09 | 1.44 | 9.52 | 7.7 | 3.4758
13 | 4.7 | 16.9 | 31.46 | 9.04 | 8.02 | 1.03 | 1.35 | 5.25 | 1.37 | 0.69 | 0.04 | 0.33 | 0.54 | ＜20 | ＜20 | 56.33 | 1.24 | 8.63 | 12.04 | 6.5272
14 | 5 | 16.3 | 31.52 | 9.02 | 8.03 | 1.03 | 1.06 | 4.92 | 1.07 | 0.59 | 0.04 | 0.23 | 0.49 | ＜20 | ＜20 | 115.87 | 1.56 | 12.19 | 10.28 | 9.5053
15 | 2.7 | 16.2 | 31.5 | 9.04 | 8.02 | 0.86 | 1.83 | 5.75 | 2.55 | 0.34 | 0.04 | 0.28 | 0.66 | ＜20 | ＜20 | 104.71 | 1.54 | 7.74 | 9.72 | 13.5284
16 | 2.4 | 19.6 | 31.26 | 9.04 | 8.01 | 0.77 | 2.39 | 5.06 | 2.74 | 0.52 | 0.04 | 0.3 | 0.84 | ＜20 | ＜20 | 95.06 | 1.72 | 11.3 | 4.18 | 8.4124
17 | 3 | 17.5 | 31.45 | 9.07 | 8.01 | 0.77 | 1.86 | 6.72 | 1.76 | 0.88 | 0.04 | 0.56 | 0.54 | ＜20 | ＜20 | 73.39 | 1.34 | 7.74 | 2.24 | 9.4819
18 | 2.6 | 16.6 | 31.49 | 9.09 | 8.01 | 0.86 | 1.29 | 5.42 | 1.48 | 0.47 | 0.04 | 0.95 | 1.25 | ＜20 | ＜20 | 117.15 | 1.27 | 8.63 | 13.12 | 13.5747
19 | 4.2 | 16.8 | 31.51 | 9.08 | 7.99 | 0.94 | 2.11 | 5.71 | 2.19 | 0.69 | 0.04 | 0.53 | 0.54 | ＜20 | ＜20 | 105.64 | 1.62 | 7.74 | 10.76 | 13.6486
20 | 3.5 | 16.7 | 31.53 | 9.07 | 8.01 | 1.03 | 1.93 | 6.41 | 1.15 | 0.56 | 0.04 | 0.89 | 0.66 | ＜20 | ＜20 | 102.03 | 1.77 | 7.74 | 3.34 | 13.1822
21 | 4.6 | 16.4 | 31.53 | 9.09 | 8 | 0.77 | 2.55 | 6.05 | 1.52 | 0.75 | 0.24 | 0.68 | 0.54 | 20 | ＜20 | 111.43 | 1.51 | 7.74 | 2.88 | 14.3966
22 | 5 | 16.8 | 31.5 | 9.03 | 8 | 0.69 | 2.83 | 6.79 | 1.21 | 0.62 | 0.17 | 1.28 | 1.83 | ＜20 | ＜20 | 108.81 | 1.29 | 7.74 | 8.26 | 14.0581
23 | 4.5 | 16.6 | 31.4 | 9.02 | 8 | 0.69 | 2.49 | 5.77 | 0.37 | 0.75 | 0.26 | 0.32 | 9.3 | ＜20 | ＜20 | 100.78 | 1.6 | 7.74 | 1.78 | 13.0207
24 | 3.2 | 17.6 | 31.24 | 8.97 | 7.99 | 0.86 | 2.07 | 5.81 | 0.76 | 1.14 | 0.27 | 0.62 | 2.3 | ＜20 | ＜20 | 109.06 | 1.22 | 7.74 | 5.92 | 14.0904
25 | 2.7 | 18.6 | 31.07 | 9.01 | 7.99 | 0.52 | 2.41 | 5.47 | 1.54 | 1.28 | 0.04 | 1.09 | 2.53 | ＜20 | ＜20 | 105.35 | 1.34 | 12.19 | 3.54 | 8.6423
26 | 2.8 | 17.7 | 31.32 | 9.06 | 7.99 | 0.6 | 2.31 | 5.93 | 2.04 | 1.22 | 0.27 | 0.21 | 0.9 | ＜20 | ＜20 | 113.95 | 1.1 | 7.74 | 8.36 | 14.7222
27 | 2.3 | 17.6 | 31.29 | 9.03 | 8 | 0.77 | 2.95 | 5.78 | 1.88 | 0.82 | 0.28 | 1.01 | 0.84 | ＜20 | ＜20 | 101.1 | 1.34 | 7.74 | 22.74 | 13.062
28 | 2.5 | 17.9 | 31.29 | 9.01 | 8 | 0.69 | 2.96 | 5.93 | 1.95 | 0.47 | 0.28 | 0.58 | 0.66 | ＜20 | ＜20 | 108.7 | 1.15 | 9.52 | 17.26 | 11.4181
平均数 | 3.4357 | 17.2179 | 31.44 | 9.0357 | 8 | 0.84643 | 2.0604 | 5.6357 | 1.4079 | 0.65607 | 0.13321 | 0.56 | 1.1325 | 20 | #DIV/0! | 93.0836 | 1.3186 | 8.9479 | 9.3693 | 10.853
| 2.2 | 15.9 | 31.07 | 8.9 | 7.94 | 0.52 | 1.02 | 4.82 | 0.37 | 0.34 | 0.03 | 0.14 | 0.49 | 20 | #DIV/0! | 33.09 | 0.98 | 7.74 | 1.46 | 3.4758

## 20夏
站位 | 透明度 （m） | 温度 (℃) | 盐度 | DO （mg/L） | pH | COD （mg/L） | Cu (μg/L） | Zn (μg/L） | Pb (μg/L） | Cd (μg/L） | Hg (μg/L） | As (μg/L） | 石油烃 (μg/L） | 大肠菌群 （MPN/L ) | 粪大肠菌 群 （MPN/L） | 无机氮 (μg/L） | 磷酸盐 (μg/L） | 悬浮物 （mg/L） | N/P
1 | 1.4 | 26.4 | 26.33 | 6.13 | 8.08 | 1.38 | 2.09 | 5.42 | 0.86 | 0.61 | 0.03 | 0.481 | 15.73 | 1700 | 490 | 108.33 | 9.52 | 12.08 | 11.3792
2 | 1.1 | 26.4 | 25.37 | 6.1 | 8.08 | 1.3 | 2.33 | 5.69 | 0.95 | 0.44 | 0.023 | 0.608 | 13.46 | 700 | 330 | 111.13 | 12.19 | 9.24 | 9.1165
3 | 1.3 | 26.2 | 29.93 | 5.94 | 8.07 | 0.41 | 2.05 | 5.07 | 1.05 | 0.82 | 0.063 | 0.444 | 11.2 | 5400 | 790 | 116.75 | 8.63 | 29.62 | 13.5284
4 | 3 | 25.1 | 30.21 | 5.88 | 8.07 | 0.65 | 2.63 | 6.03 | 0.59 | 0.42 | 0.016 | 0.484 | 7.81 | 1700 | 330 | 156.61 | 2.4 | 10.05 | 65.2542
5 | 2.6 | 25 | 30.57 | 5.85 | 8.05 | 0.41 | 1.89 | 5.16 | 0.69 | 0.39 | 0.034 | 0.476 | 6.68 | 330 | 130 | 100.67 | 0.62 | 5.96 | 162.371
6 | 1.2 | 24.9 | 30.75 | 5.85 | 8.08 | 0.49 | 1.65 | 5.42 | 0.42 | 0.24 | 未检出 | 0.399 | 3.28 | 50 | 20 | 124.63 | 0.62 | 8.36 | 201.0161
7 | 2 | 24.9 | 30.76 | 5.95 | 8.07 | 0.49 | 1.58 | 5.68 | 0.48 | 0.25 | 0.004 | 0.457 | 2.72 | 20 | ＜20 | 126.81 | 0.62 | 11.28 | 204.5323
8 | 1.6 | 24.8 | 30.82 | 5.96 | 8.09 | 0.49 | 2.52 | 5.59 | 0.85 | 0.41 | 0.011 | 0.472 | 8.94 | 50 | 20 | 118.78 | 1.51 | 4.69 | 78.6623
9 | 1.5 | 25.6 | 30.48 | 5.46 | 8.08 | 0.65 | 1.77 | 4.88 | 1.14 | 0.47 | 0.009 | 0.449 | 7.24 | 490 | 230 | 104.69 | 3.29 | 5.82 | 31.8207
10 | 1.8 | 25.3 | 30.72 | 5.43 | 8.08 | 0.49 | 1.89 | 5.68 | 1.25 | 0.52 | 0.009 | 0.383 | 8.94 | 1300 | 330 | 131.44 | 1.51 | 4.89 | 87.0464
11 | 2.3 | 25.4 | 29.98 | 5.44 | 8.07 | 0.81 | 1.46 | 5.26 | 0.75 | 0.44 | 0.011 | 0.65 | 38.92 | 6000 | 1400 | 98.52 | 7.74 | 8.16 | 12.7287
12 | 1.2 | 25.5 | 29.17 | 5.72 | 8.1 | 0.41 | 2.56 | 5.86 | 0.85 | 0.82 | 0.02 | 0.574 | 9.51 | 7200 | 1500 | 69.57 | 11.3 | 7.34 | 6.1566
13 | 3.3 | 24.8 | 31.08 | 5.81 | 8.11 | 0.41 | 2.08 | 5.82 | 0.47 | 0.52 | 0.029 | 0.45 | 6.68 | 20 | ＜20 | 84.25 | 3.29 | 14.01 | 25.6079
14 | 2.4 | 24.5 | 31.13 | 5.8 | 8.1 | 0.49 | 1.85 | 5.32 | 0.57 | 0.48 | 0.03 | 0.389 | 7.81 | 20 | ＜20 | 97.58 | 1.51 | 13.26 | 64.6225
15 | 2.2 | 26.2 | 30.34 | 5.67 | 8.1 | 0.49 | 1.62 | 5.93 | 0.72 | 0.62 | 0.031 | 0.427 | 10.07 | 40 | ＜20 | 101.93 | 1.51 | 2.34 | 67.5033
16 | 1.2 | 25.5 | 30.68 | 5.76 | 8.08 | 0.41 | 1.58 | 5.85 | 0.68 | 0.45 | 0.04 | 0.574 | 7.81 | 20 | ＜20 | 95.48 | 1.51 | 3.07 | 63.2318
17 | 1 | 26.9 | 30.16 | 5.8 | 8.08 | 0.81 | 1.53 | 6.62 | 0.55 | 0.35 | 0.042 | 0.393 | 8.94 | 140 | 50 | 160.21 | 5.96 | 5.61 | 26.8809
18 | 1.9 | 25.9 | 30.26 | 5.53 | 8.08 | 0.57 | 2.35 | 6.07 | 0.99 | 0.52 | 0.045 | 0.457 | 8.37 | 20 | ＜20 | 89.83 | 9.52 | 3.52 | 9.4359
19 | 2 | 25.2 | 30.65 | 5.63 | 8.09 | 0.49 | 1.87 | 5.45 | 0.82 | 0.52 | 0.046 | 0.496 | 7.81 | 20 | ＜20 | 103.31 | 13.97 | 8.63 | 7.3951
20 | 1.5 | 25.1 | 30.8 | 5.65 | 8.09 | 0.49 | 2.35 | 5.16 | 1.58 | 0.28 | 0.047 | 0.493 | 9.51 | 460 | 130 | 111.45 | 19.31 | 8.25 | 5.7716
21 | 2 | 24.7 | 31.08 | 5.48 | 8.07 | 0.57 | 2.51 | 5.31 | 1.46 | 0.46 | 0.041 | 0.55 | 6.11 | 20 | ＜20 | 115.49 | 1.51 | 4.68 | 76.4834
22 | 2.6 | 24.8 | 31.09 | 5.64 | 8.08 | 0.41 | 2.04 | 5.26 | 1.03 | 0.25 | 0.319 | 0.542 | 7.81 | ＜20 | ＜20 | 163.55 | 1.51 | 6.35 | 108.3113
23 | 1.5 | 24.8 | 31.14 | 5.79 | 8.07 | 0.49 | 3.15 | 5.09 | 1.36 | 0.63 | 0.054 | 0.551 | 5.55 | 80 | 20 | 98.02 | 2.4 | 2.47 | 40.8417
24 | 2.2 | 25 | 30.57 | 5.44 | 8.05 | 0.41 | 2.68 | 5.22 | 1.12 | 0.52 | 0.047 | 0.553 | 8.37 | 330 | 50 | 81.54 | 3.29 | 5.64 | 24.7842
25 | 1.8 | 25.1 | 30.49 | 5.51 | 8.02 | 0.65 | 1.96 | 5.08 | 1.69 | 0.35 | 0.066 | 0.472 | 10.07 | 50 | 20 | 69.83 | 4.18 | 4.82 | 16.7057
26 | 1.2 | 24.7 | 31.01 | 5.65 | 8.02 | 0.57 | 2.45 | 5.32 | 1.25 | 0.48 | 0.209 | 0.566 | 7.24 | ＜20 | ＜20 | 101.15 | 13.08 | 16.07 | 7.7332
27 | 1.4 | 24.8 | 30.93 | 5.58 | 8 | 0.41 | 2.17 | 5.84 | 1.44 | 0.41 | 0.093 | 0.537 | 7.81 | 50 | 20 | 114.53 | 13.97 | 18.22 | 8.1983
28 | 1.5 | 24.8 | 30.77 | 5.45 | 7.86 | 0.65 | 2.29 | 5.49 | 1.49 | 0.75 | 0.064 | 0.601 | 11.77 | 230 | 140 | 73.28 | 19.31 | 16.58 | 3.7949
平均数 | 1.8107 | 25.2964 | 30.2596 | 5.7107 | 8.065 | 0.58214 | 2.1036 | 5.5204 | 0.96786 | 0.47929 | 0.053074 | 0.49743 | 9.5057 | 1016.9231 | 333.3333 | 108.1914 | 6.2779 | 8.9646 | 51.4612
| 1 | 24.5 | 25.37 | 5.43 | 7.86 | 0.41 | 1.46 | 4.88 | 0.42 | 0.24 | 0.004 | 0.383 | 2.72 | 20 | 20 | 69.57 | 0.62 | 2.34 | 3.7949

## 20秋
站位 | 透明度 （m） | 温度 (℃) | 盐度 | DO （mg/L） | pH | COD （mg/L） | Cu (μg/L） | Zn (μg/L） | Pb (μg/L） | Cd (μg/L） | Hg (μg/L） | As (μg/L） | 石油烃 (μg/L） | 大肠菌群 (个/L) | 粪大肠菌 群(个/L) | 无机氮 (μg/L） | 叶绿素 ( mg/m3) | 磷酸盐 (μg/L） | 悬浮物 （mg/L） | N/P
1 | 2.1 | 18.2 | 30.71 | 8.2 | 7.95 | 1 | 2.07 | 6.92 | 1.82 | 0.38 | 0.041 | 0.306 | 44.94 | ＜20 | ＜20 | 93.3 | 0.92 | 4 | 10.69 | 23.325
2 | 2.1 | 18.7 | 30.89 | 8.09 | 7.97 | 0.84 | 1.52 | 5.97 | 1.01 | 0.22 | 0.036 | 0.35 | 43.52 | ＜20 | ＜20 | 111.44 | 0.75 | 6.7 | 11.96 | 16.6328
3 | 2.5 | 19.6 | 31.16 | 7.81 | 7.94 | 0.68 | 2.01 | 6.48 | 0.92 | 0.54 | 0.04 | 0.308 | 41.71 | 80 | 20 | 105.41 | 0.68 | 6.03 | 8.62 | 17.4809
4 | 1 | 20.8 | 31.63 | 7.63 | 7.99 | 0.6 | 3.28 | 6.07 | 1.63 | 0.61 | 0.043 | 0.311 | 42.56 | 50 | 20 | 121.95 | 0.34 | 4.68 | 7.33 | 26.0577
5 | 1.2 | 20.8 | 31.65 | 7.2 | 7.97 | 0.76 | 2.16 | 6.55 | 1.66 | 0.55 | 0.05 | 0.316 | 43.98 | 20 | ＜20 | 73.78 | 0.34 | 9.4 | 6.67 | 7.8489
6 | 1.6 | 20.8 | 31.63 | 7.52 | 7.99 | 0.84 | 2.11 | 6.76 | 1.85 | 0.59 | 0.063 | 0.364 | 46.37 | 80 | ＜20 | 90.19 | 0.32 | 4 | 8.26 | 22.5475
7 | 1.1 | 20.5 | 31.58 | 7.5 | 8.01 | 0.92 | 1.58 | 7.93 | 0.74 | 0.67 | 0.055 | 0.19 | 46.37 | 20 | ＜20 | 93.59 | 0.22 | 4 | 14.09 | 23.3975
8 | 1 | 20.7 | 31.6 | 7.51 | 8.01 | 0.68 | 1.62 | 6.11 | 0.89 | 0.44 | 0.059 | 0.199 | 46.37 | ＜20 | ＜20 | 97.33 | 0.24 | 8.05 | 5.86 | 12.0907
9 | 2 | 21.1 | 31.53 | 7.7 | 8 | 0.76 | 1.93 | 7.14 | 1.82 | 0.39 | 0.063 | 0.141 | 40.17 | ＜20 | ＜20 | 81 | 0.22 | 4 | 8.64 | 20.25
10 | 1.2 | 20.6 | 31.42 | 7.63 | 7.99 | 0.76 | 1.75 | 7.26 | 1.14 | 0.25 | 0.069 | 0.251 | 45.41 | ＜20 | ＜20 | 176.11 | 0.12 | 5.35 | 5.29 | 32.9178
11 | 1.4 | 21 | 31.44 | 7.49 | 7.99 | 0.68 | 1.68 | 6.07 | 1.03 | 0.36 | 0.07 | 0.11 | 33.02 | 20 | ＜20 | 145.07 | 0.32 | 4.68 | 6.61 | 30.9979
12 | 1.1 | 21.2 | 31.48 | 7.23 | 7.99 | 0.76 | 1.26 | 5.84 | 1.35 | 0.81 | 0.071 | 0.125 | 33.02 | ＜20 | ＜20 | 135.67 | 0.34 | 5.35 | 9.27 | 25.3589
13 | 1.5 | 21.2 | 31.66 | 7.33 | 7.99 | 0.68 | 2.81 | 6.35 | 1.39 | 0.42 | 0.079 | 0.213 | 39.21 | ＜20 | ＜20 | 85.14 | 0.22 | 5.35 | 18.32 | 15.914
14 | 1.2 | 21.3 | 31.63 | 7.51 | 8.01 | 0.76 | 1.69 | 7.13 | 0.86 | 0.29 | 0.085 | 0.112 | 45.41 | ＜20 | ＜20 | 114.05 | 0.24 | 6.7 | 11.58 | 17.0224
15 | 0.8 | 20.9 | 31.5 | 7.46 | 7.92 | 0.68 | 1.86 | 6.68 | 0.95 | 0.44 | 0.085 | 0.124 | 46.37 | 50 | ＜20 | 154.43 | 0.54 | 6.03 | 3.85 | 25.6103
16 | 0.8 | 20.3 | 31.49 | 7.65 | 8.14 | 0.68 | 1.92 | 6.81 | 0.78 | 0.47 | 0.088 | 0.261 | 47.79 | ＜20 | ＜20 | 148.22 | 0.22 | 9.4 | 6.26 | 15.7681
17 | 0.6 | 20.5 | 31.5 | 7.57 | 8.12 | 0.68 | 2.04 | 7.02 | 1.63 | 0.22 | 0.093 | 0.15 | 33.02 | ＜20 | ＜20 | 151.72 | 0.44 | 11.42 | 4.69 | 13.2855
18 | 1 | 21.2 | 31.52 | 7.5 | 8.13 | 0.76 | 1.84 | 6.25 | 1.22 | 0.28 | 0.094 | 0.299 | 39.21 | ＜20 | ＜20 | 149.17 | 0.32 | 8.73 | 4.03 | 17.0871
19 | 1 | 21.1 | 31.49 | 7.19 | 8.13 | 0.68 | 2.03 | 7.23 | 1.62 | 0.36 | 0.096 | 0.133 | 39.21 | ＜20 | ＜20 | 128.99 | 0.34 | 14.8 | 6.85 | 8.7155
20 | 1.5 | 21.1 | 31.45 | 7.47 | 8.11 | 0.76 | 1.99 | 7.01 | 1.08 | 0.35 | 0.111 | 0.193 | 45.41 | ＜20 | ＜20 | 125.3 | 0.34 | 8.73 | 7.89 | 14.3528
21 | 1.3 | 20.8 | 31.29 | 7.44 | 8.09 | 0.76 | 5.36 | 6.37 | 1.48 | 0.28 | 0.103 | 0.293 | 39.21 | 20 | ＜20 | 166.09 | 0.44 | 6.03 | 5.14 | 27.5439
22 | 1 | 20.4 | 31.08 | 7.39 | 8.05 | 0.76 | 2.84 | 7.54 | 1.47 | 0.63 | 0.104 | 0.207 | 39.21 | ＜20 | ＜20 | 194.1 | 0.68 | 9.4 | 5.36 | 20.6489
23 | 1 | 20.3 | 31.03 | 7.52 | 8.08 | 0.76 | 2.66 | 8.06 | 1.05 | 0.69 | 0.111 | 0.286 | 41.6 | ＜20 | ＜20 | 157.07 | 0.78 | 8.73 | 10.22 | 17.992
24 | 1 | 20.1 | 30.97 | 7.44 | 8.1 | 0.84 | 1.87 | 7.21 | 1.06 | 0.77 | 0.192 | 0.389 | 39.21 | ＜20 | ＜20 | 131.51 | 0.68 | 6.7 | 6.97 | 19.6284
25 | 1 | 20 | 30.89 | 7.38 | 8.09 | 0.68 | 2.38 | 5.73 | 1.39 | 0.64 | 0.111 | 0.33 | 46.86 | ＜20 | ＜20 | 67.09 | 0.56 | 14.12 | 5.16 | 4.7514
26 | 0.8 | 19.9 | 30.8 | 7.55 | 8.04 | 0.84 | 1.55 | 6.24 | 0.68 | 0.49 | 0.113 | 0.391 | 41.6 | ＜20 | ＜20 | 64.4 | 0.78 | 11.42 | 19.63 | 5.6392
27 | 0.7 | 19.9 | 30.91 | 7.46 | 8.08 | 1 | 1.38 | 7.25 | 1.62 | 0.67 | 0.113 | 0.357 | 42.56 | 20 | ＜20 | 115.02 | 0.46 | 14.12 | 17.71 | 8.1459
28 | 0.5 | 19.8 | 30.75 | 7.42 | 8.08 | 0.84 | 2.04 | 7.07 | 1.67 | 0.62 | 0.114 | 0.388 | 40.79 | ＜20 | ＜20 | 115.41 | 0.66 | 12.77 | 16.68 | 9.0376
平均数 | 1.2143 | 20.4571 | 31.31 | 7.5282 | 8.0343 | 0.76571 | 2.1154 | 6.7518 | 1.2789 | 0.47964 | 0.084 | 0.25346 | 41.9325 | 40 | 20 | 121.1625 | 0.44679 | 7.8818 | 9.0582 | 17.8589
| 0.5 | 18.2 | 30.71 | 7.19 | 7.92 | 0.6 | 1.26 | 5.73 | 0.68 | 0.22 | 0.036 | 0.11 | 33.02 | 20 | 20 | 64.4 | 0.12 | 4 | 3.85 | 4.7514

## 20冬
站位 | 透明度 （m） | 温度 (℃) | 盐度 | DO （mg/L） | pH | COD （mg/L） | Cu (μg/L） | Zn (μg/L） | Pb (μg/L） | Cd (μg/L） | Hg (μg/L） | As (μg/L） | 石油烃 (μg/L） | 大肠菌群 （MPN/L） | 粪大肠菌群 （MPN/L） | 无机氮 (μg/L） | 磷酸盐 (μg/L） | 悬浮物 （mg/L） | N/P
1 | 1.8 | 8.4 | 30.93 | 9.06 | 8.42 | 0.68 | 2.97 | 6.85 | 1.76 | 0.26 | 0.03 | 0.09 | 40.66 | ＜20 | ＜20 | 71.37 | 5.16 | 4.92 | 13.8314
2 | 1.6 | 9.9 | 31.04 | 9.44 | 8.31 | 0.68 | 1.53 | 4.38 | 0.37 | 0.08 | 0.01 | 0.09 | 23.81 | 20 | ＜20 | 67.88 | 3.13 | 5.68 | 21.6869
3 | 1.3 | 9.2 | 31.18 | 9.02 | 8.29 | 0.52 | 1.78 | 3.17 | 0.83 | 0.13 | 0.01 | 0.13 | 32.05 | 20 | 20 | 63.82 | 5.16 | 3.34 | 12.3682
4 | 1 | 10 | 31.38 | 8.68 | 8.3 | 0.28 | 1.26 | 3.74 | 0.47 | 0.08 | 0.01 | 0.14 | 27.93 | ＜20 | ＜20 | 42.49 | 5.84 | 10.29 | 7.2757
5 | 1.1 | 10 | 31.38 | 8.58 | 8.3 | 0.52 | 1.7 | 4.31 | 1.09 | 0.1 | 0.02 | 0.1 | 19.69 | ＜20 | ＜20 | 44.7 | 7.19 | 18.01 | 6.217
6 | 1.1 | 9.5 | 31.37 | 8.64 | 8.33 | 0.2 | 1.22 | 5.26 | 0.31 | 0.12 | 0.01 | 0.12 | 25.18 | 20 | ＜20 | 47.42 | 4.48 | 11.57 | 10.5848
7 | 1.5 | 10 | 31.38 | 8.7 | 8.34 | 0.36 | 1.34 | 6.43 | 0.15 | 0.14 | 0.01 | 0.1 | 26.56 | 20 | ＜20 | 47.82 | 5.16 | 12.84 | 9.2674
8 | 1.6 | 9.7 | 31.35 | 8.81 | 8.36 | 0.28 | 1.56 | 5.24 | 1.03 | 0.11 | 0.02 | 0.12 | 22.44 | 20 | ＜20 | 39.17 | 3.81 | 16.34 | 10.2808
9 | 1.2 | 9.5 | 31.25 | 8.72 | 8.34 | 0.36 | 1.59 | 3.57 | 0.56 | 0.1 | 0.03 | 0.22 | 19.69 | ＜20 | ＜20 | 40.43 | 5.16 | 5.68 | 7.8353
10 | 1.3 | 8.2 | 31.38 | 8.52 | 8.38 | 0.68 | 1.32 | 2.69 | 0.27 | 0.05 | 0.04 | 0.15 | 42.49 | ＜20 | ＜20 | 58.89 | 7.87 | 5.87 | 7.4828
11 | 1.4 | 8.8 | 31.18 | 8.98 | 8.38 | 0.44 | 1.81 | 3.98 | 0.12 | 0.02 | 0.04 | 0.13 | 22.44 | 50 | 20 | 74.5 | 2.45 | 5.88 | 30.4082
12 | 1.5 | 9.4 | 31.17 | 8.7 | 8.3 | 0.36 | 1.74 | 5.21 | 0.09 | 0.08 | 0.03 | 0.13 | 21.06 | ＜20 | ＜20 | 69.45 | 5.84 | 4.67 | 11.8921
13 | 1.4 | 10.2 | 31.31 | 8.8 | 8.34 | 0.52 | 2.1 | 2.3 | 0.18 | 0.04 | 0.03 | 0.15 | 19.69 | ＜20 | ＜20 | 52.1 | 6.51 | 5.26 | 8.0031
14 | 1.7 | 10.3 | 31.31 | 8.92 | 8.36 | 0.52 | 1.42 | 2.68 | 0.49 | 0.12 | 0.04 | 0.13 | 41.28 | ＜20 | ＜20 | 44.56 | 4.48 | 9.85 | 9.9464
15 | 1.3 | 9.5 | 31.26 | 9 | 8.31 | 0.6 | 1.3 | 1.65 | 0.55 | 0.07 | 0.05 | 0.12 | 22.44 | 70 | 50 | 29.3 | 3.81 | 5.68 | 7.6903
16 | 1.8 | 8.2 | 31.27 | 8.66 | 8.38 | 0.68 | 1.09 | 2.01 | 0.48 | 0.09 | 0.04 | 0.16 | 22.44 | 20 | 20 | 35.21 | 3.81 | 5.62 | 9.2415
17 | 1.8 | 8.2 | 31.26 | 8.36 | 8.38 | 0.52 | 1.32 | 4.36 | 0.28 | 0.07 | 0.05 | 0.17 | 16.94 | 50 | ＜20 | 27.32 | 1.78 | 8.04 | 15.3483
18 | 1.5 | 9.5 | 31.23 | 8.27 | 8.34 | 0.52 | 1.14 | 4.2 | 0.38 | 0.32 | 0.05 | 0.17 | 29.3 | ＜20 | ＜20 | 26.34 | 3.81 | 10.39 | 6.9134
19 | 2.2 | 9.5 | 31.25 | 8.39 | 8.35 | 0.6 | 1.38 | 7.59 | 0.99 | 0.05 | 0.05 | 0.13 | 21.06 | ＜20 | ＜20 | 22.09 | 7.19 | 8.72 | 3.0723
20 | 1.8 | 9.7 | 31.18 | 8.44 | 8.37 | 0.52 | 1.05 | 5.12 | 0.74 | 0.26 | 0.05 | 0.1 | 19.69 | 50 | ＜20 | 26.78 | 7.19 | 3.55 | 3.7246
21 | 1.8 | 9.4 | 31 | 8.76 | 8.37 | 0.52 | 1.21 | 5.88 | 0.45 | 0.06 | 0.06 | 0.12 | 19.69 | 40 | ＜20 | 30.38 | 4.48 | 6.77 | 6.7812
22 | 1.5 | 8.5 | 30.64 | 8.79 | 8.35 | 0.52 | 1.26 | 3.56 | 0.47 | 0.12 | 0.06 | 0.13 | 18.31 | 50 | 20 | 37.36 | 3.81 | 7.45 | 9.8058
23 | 1.5 | 8.6 | 30.63 | 8.94 | 8.36 | 0.68 | 1.27 | 5.22 | 1.55 | 0.05 | 0.07 | 0.12 | 22.44 | ＜20 | ＜20 | 61.7 | 3.81 | 2.86 | 16.1942
24 | 1.5 | 8 | 30.49 | 9.02 | 8.34 | 0.52 | 1.57 | 2.38 | 0.36 | 0.08 | 0.06 | 0.29 | 16.94 | 70 | ＜20 | 77.61 | 4.48 | 5.38 | 17.3237
25 | 1.4 | 7.7 | 30.42 | 9.05 | 8.35 | 0.68 | 1.11 | 7.08 | 0.58 | 0.06 | 0.07 | 0.14 | 25.18 | ＜20 | ＜20 | 95.88 | 2.45 | 9.18 | 39.1347
26 | 1.2 | 7.7 | 30.5 | 8.96 | 8.35 | 0.76 | 1.09 | 4.22 | 0.4 | 0.21 | 0.07 | 0.13 | 41.67 | 80 | 50 | 88.21 | 9.22 | 15.22 | 9.5672
27 | 1.3 | 7.7 | 30.47 | 8.97 | 8.35 | 0.68 | 1.38 | 7.86 | 0.57 | 0.04 | 0.08 | 0.1 | 16.94 | ＜20 | ＜20 | 96.38 | 7.19 | 18.35 | 13.4047
28 | 1.2 | 7.8 | 30.52 | 9.02 | 8.36 | 0.6 | 1.29 | 6.57 | 0.37 | 0.08 | 0.08 | 0.11 | 18.31 | ＜20 | ＜20 | 96.8 | 5.16 | 16.93 | 18.7597
平均数 | 1.475 | 9.0393 | 31.0618 | 8.7929 | 8.3468 | 0.52857 | 1.4571 | 4.5539 | 0.5675 | 0.10679 | 0.041786 | 0.13536 | 24.8686 | 41.4286 | 30 | 54.1414 | 5.0154 | 8.7264 | 12.2872
| 1 | 7.7 | 30.42 | 8.27 | 8.29 | 0.2 | 1.05 | 1.65 | 0.09 | 0.02 | 0.01 | 0.09 | 16.94 | 20 | 20 | 22.09 | 1.78 | 2.86 | 3.0723 | 0

## 21春
站位 | 透明 度（m） | 温度 (℃) | 盐度 | DO （mg/L） | pH | COD （mg/L） | Cu (μg/L） | Zn (μg/L） | Pb (μg/L） | Cd (μg/L） | Hg (μg/L） | As (μg/L） | 石油烃 (μg/L） | 大肠 菌群 （个 /L） | 粪大肠 菌群 （个 /L） | 无机 氮 (μg/ L） | 叶绿素 a (mg/m3) | 磷酸盐 (μg/L） | 悬浮物 （mg/L） | N/P
1 | 1.5 | 13.8 | 31.46 | 6.52 | 8.33 | 0.69 | 1.34 | 5.33 | 1.12 | 0.15 | 0.029 | 1.13 | 485.26 | 20 | ＜20 | 68.27 | 22.65 | 7.46 | 7.04 | 9.1515
2 | 1.6 | 13.8 | 31.46 | 6.57 | 8.33 | 0.85 | 1.41 | 5.89 | 1.06 | 0.17 | 0.022 | 0.98 | 598.42 | 20 | ＜20 | 78.1 | 22.21 | 7.46 | 4.48 | 10.4692
3 | 1.4 | 14 | 31.32 | 6.34 | 8.32 | 0.85 | 1.38 | 6.32 | 0.86 | 0.12 | 0.019 | 0.95 | 144.24 | 50 | ＜20 | 65.25 | 21.1 | 8.9 | 2.88 | 7.3315
4 | 1.8 | 13.5 | 31.55 | 7.24 | 8.36 | 1.09 | 1.21 | 6.81 | 1.17 | 0.06 | 0.026 | 0.89 | 121.37 | ＜20 | ＜20 | 56.33 | 23.24 | 13.24 | 12.72 | 4.2545
5 | 1.6 | 13.1 | 31.55 | 7.35 | 8.36 | 1.17 | 1.42 | 6 | 1.04 | 0.36 | 0.027 | 0.93 | 213.32 | ＜20 | ＜20 | 106.16 | 21.17 | 14.68 | 32.38 | 7.2316
6 | 1.6 | 13.1 | 31.54 | 7.31 | 8.36 | 0.85 | 1.3 | 6.38 | 1.12 | 0.76 | 0.026 | 0.79 | 308.2 | ＜20 | ＜20 | 100.34 | 23.03 | 7.46 | 9.12 | 13.4504
7 | 1.4 | 13.2 | 31.55 | 7.12 | 8.36 | 0.93 | 1.41 | 5.89 | 0.75 | 0.14 | 0.031 | 1.14 | 896.11 | 20 | ＜20 | 81.59 | 22.65 | 7.46 | 13.02 | 10.937
8 | 1.4 | 13.2 | 31.53 | 7.31 | 8.36 | 0.77 | 1.23 | 5.73 | 0.57 | 0.27 | 0.031 | 1.22 | 412.33 | ＜20 | ＜20 | 101.38 | 23.09 | 8.9 | 19.02 | 11.391
9 | 1.6 | 15.2 | 31.52 | 7.21 | 8.37 | 0.85 | 1.28 | 5.24 | 1.05 | 0.53 | 0.037 | 1.4 | 5.58 | ＜20 | ＜20 | 75.62 | 23.06 | 8.9 | 1.46 | 8.4966
10 | 2.1 | 15.4 | 31.48 | 6.76 | 8.39 | 0.77 | 0.98 | 4.47 | 1.07 | 1.11 | 0.039 | 0.64 | 2.5 | ＜20 | ＜20 | 92.63 | 22.65 | 8.9 | 11.32 | 10.4079
11 | 2 | 15.3 | 31.47 | 6.17 | 8.41 | 0.77 | 1.37 | 5.69 | 1.23 | 0.65 | 0.046 | 1.6 | 226.64 | ＜20 | ＜20 | 139.79 | 23.06 | 7.46 | 4.78 | 18.7386
12 | 1.9 | 13.1 | 31.55 | 7.5 | 8.38 | 0.93 | 1.18 | 5.74 | 0.95 | 0.38 | 0.046 | 1.34 | 955.82 | ＜20 | ＜20 | 96.48 | 22.8 | 11.79 | 7.7 | 8.1832
13 | 1.4 | 13 | 31.57 | 7.63 | 8.38 | 0.93 | 1.1 | 6.06 | 0.47 | 0.19 | 0.045 | 1.28 | 105.72 | 20 | ＜20 | 79.93 | 22.59 | 8.9 | 12.04 | 8.9809
14 | 1.4 | 12.9 | 31.57 | 7.11 | 8.38 | 0.93 | 1.01 | 7.22 | 0.95 | 0.46 | 0.053 | 1.48 | 181.22 | ＜20 | ＜20 | 71.53 | 22.62 | 8.9 | 10.28 | 8.0371
15 | 1.9 | 13.4 | 31.56 | 7.48 | 8.38 | 0.93 | 1.28 | 4.77 | 0.92 | 0.17 | 0.062 | 1.33 | 261.42 | ＜20 | ＜20 | 92.02 | 22.62 | 7.46 | 9.72 | 12.3351
16 | 1.5 | 15.3 | 31.36 | 5.73 | 8.37 | 0.85 | 1.2 | 5.32 | 0.84 | 0.21 | 0.057 | 1.93 | 24.11 | ＜20 | ＜20 | 97.44 | 22.86 | 6.01 | 4.18 | 16.213
17 | 1.5 | 15.2 | 31.37 | 6.66 | 8.39 | 0.93 | 1.61 | 5.76 | 1.24 | 0.25 | 0.062 | 1.27 | 2.52 | ＜20 | ＜20 | 97.58 | 22.82 | 7.46 | 2.24 | 13.0804
18 | 1.5 | 14.8 | 31.41 | 6.93 | 8.37 | 0.93 | 1.34 | 5.24 | 0.75 | 0.33 | 0.065 | 1.08 | 370.1 | ＜20 | ＜20 | 113.16 | 23.09 | 6.01 | 13.12 | 18.8286
19 | 3.8 | 14.8 | 31.45 | 7.21 | 8.37 | 1.01 | 1.56 | 5.24 | 0.94 | 0.23 | 0.069 | 1.32 | 158.48 | ＜20 | ＜20 | 117.83 | 23.27 | 7.46 | 10.76 | 15.7949
20 | 4.5 | 14.3 | 31.47 | 7.58 | 8.41 | 0.93 | 0.69 | 5.7 | 0.75 | 0.2 | 0.068 | 1.21 | 185.67 | 20 | ＜20 | 105.29 | 22.86 | 7.46 | 3.34 | 14.1139
21 | 1.5 | 14.2 | 31.47 | 7.13 | 8.39 | 0.93 | 0.79 | 4.63 | 0.54 | 0.87 | 0.066 | 1.28 | 2.5 | 50 | ＜20 | 73.26 | 22.62 | 6.01 | 2.88 | 12.1897
22 | 1.7 | 15 | 31.39 | 7.3 | 8.38 | 0.77 | 0.92 | 5.44 | 0.85 | 0.56 | 0.07 | 0.98 | 2.5 | ＜20 | ＜20 | 89.35 | 23.06 | 4.57 | 8.26 | 19.5514
23 | 1.5 | 14.9 | 31.33 | 7.75 | 8.36 | 0.85 | 1.18 | 5.82 | 1.02 | 0.48 | 0.073 | 1.18 | 298.31 | ＜20 | ＜20 | 127.43 | 22.86 | 7.46 | 1.78 | 17.0818
24 | 1.5 | 14.8 | 31.32 | 7.24 | 8.36 | 0.93 | 1.2 | 5.33 | 1.03 | 0.39 | 0.077 | 1.25 | 0.96 | ＜20 | ＜20 | 128.48 | 22.83 | 8.9 | 5.92 | 14.436
25 | 1.3 | 15.8 | 31.18 | 7.83 | 8.36 | 0.93 | 1.59 | 5.44 | 0.76 | 0.47 | 0.086 | 0.91 | 0.96 | ＜20 | ＜20 | 158.33 | 23.09 | 6.01 | 3.54 | 26.3444
26 | 1 | 16 | 31.05 | 7.12 | 8.37 | 0.77 | 1.82 | 6.72 | 0.85 | 0.42 | 0.081 | 1.38 | 2.52 | ＜20 | ＜20 | 141.09 | 23.27 | 6.01 | 8.36 | 23.4759
27 | 1 | 16.8 | 31.91 | 7.53 | 8.36 | 0.93 | 1.35 | 5.16 | 0.74 | 0.45 | 0.081 | 0.92 | 5.61 | ＜20 | ＜20 | 190.69 | 23.33 | 6.01 | 22.74 | 31.7288
28 | 1.1 | 15.7 | 31.04 | 7.27 | 8.36 | 1.09 | 1.4 | 5.62 | 0.9 | 0.51 | 0.08 | 0.47 | 0.95 | ＜20 | ＜20 | 192.93 | 23.3 | 4.57 | 17.26 | 42.2166
平均数 | 1.7143 | 14.4143 | 31.4439 | 7.1036 | 8.3686 | 0.89857 | 1.2696 | 5.6771 | 0.91214 | 0.38893 | 0.052643 | 1.1529 | 213.3336 | 28.5714 | #DIV/0! | 104.9386 | 22.7786 | 7.9218 | 9.3693 | 14.8018
| 1 | 12.9 | 31.04 | 5.73 | 8.32 | 0.69 | 0.69 | 4.47 | 0.47 | 0.06 | 0.019 | 0.47 | 0.95 | 20 | #DIV/0! | 56.33 | 21.1 | 4.57 | 1.46 | 4.2545

## 21夏
站位 | 透明度 （m） | 温度 (℃) | 盐度 | DO （mg/L） | pH | COD （mg/L） | Cu (μg/L） | Zn (μg/L） | Pb (μg/L） | Cd (μg/L） | Hg (μg/L） | As (μg/L） | 石油烃 (μg/L） | 大肠菌群 （MPN/L ) | 粪大肠菌 群 （MPN/L） | 无机氮 (μg/L） | 磷酸盐 (μg/L） | 悬浮物 （mg/L） | N/P
1 | 1.6 | 27.8 | 30.67 | 8.56 | 8.13 | 1.31 | 1.45 | 5.63 | 0.34 | 0.21 | 0.168 | 5.27 | 14.62 | 490 | 50 | 45.49 | 5.46 | 7.57 | 8.3315
2 | 1 | 28.3 | 30.65 | 8.07 | 8.08 | 0.98 | 1.21 | 4.25 | 0.46 | 0.31 | 0.099 | 5.76 | 39.25 | 230 | 20 | 49.4 | 10.57 | 18.78 | 4.6736
3 | 1.2 | 28.3 | 30.37 | 8 | 8.11 | 0.98 | 1.58 | 6.11 | 0.49 | 0.19 | 0.057 | 5.92 | 11.57 | 130 | 50 | 56.56 | 8.02 | 13.05 | 7.0524
4 | 1.8 | 26.9 | 30.09 | 8.27 | 8.08 | 0.82 | 0.55 | 6.34 | 0.23 | 0.11 | 0.052 | 5.46 | 8.03 | 1300 | 80 | 28.25 | 6.74 | 6.1 | 4.1914
5 | 1.6 | 26.7 | 31.08 | 7.96 | 8.11 | 0.73 | 0.76 | 5.4 | 0.45 | 0.24 | 0.064 | 5.75 | 9.3 | 50 | ＜20 | 56.85 | 13.12 | 7.34 | 4.3331
6 | 1.9 | 26.9 | 31.04 | 7.36 | 8.22 | 1.14 | 0.33 | 6.18 | 0.39 | 0.28 | 0.06 | 5.57 | 4.95 | 130 | 50 | 33.56 | 16.95 | 6.68 | 1.9799
7 | 1.8 | 26.9 | 31.02 | 7.19 | 8.22 | 0.73 | 0.75 | 3.68 | 0.62 | 0.38 | 0.062 | 4.79 | 10.33 | 790 | 790 | 27.42 | 20.78 | 7.21 | 1.3195
8 | 1.8 | 26.6 | 31.07 | 7.1 | 8.21 | 0.73 | 0.71 | 6.22 | 0.65 | 0.33 | 0.085 | 4.51 | 10.21 | 50 | 20 | 81.34 | 16.95 | 7.31 | 4.7988
9 | 1.2 | 27.8 | 30.83 | 6.82 | 8.21 | 1.06 | 0.57 | 5.19 | 0.31 | 0.38 | 0.092 | 3.76 | 45.27 | 130 | 80 | 45.06 | 20.99 | 10.27 | 2.1467
10 | 1.4 | 27.7 | 30.87 | 6.88 | 8.26 | 1.39 | 0.62 | 5.12 | 0.46 | 0.21 | 0.09 | 4.67 | 12.95 | 50 | ＜20 | 28.51 | 23.33 | 8.88 | 1.222
11 | 1.5 | 27.7 | 30.81 | 6.82 | 8.27 | 1.14 | 0.52 | 4.82 | 0.36 | 0.18 | 0.088 | 5.28 | 12.89 | 130 | ＜20 | 34.77 | 28.64 | 8.1 | 1.214
12 | 1.6 | 27.5 | 30.98 | 6.98 | 8.23 | 0.82 | 1.32 | 7.12 | 0.89 | 0.4 | 0.105 | 4.88 | 10.63 | ＜20 | ＜20 | 29.42 | 29.71 | 7.46 | 0.99024
13 | 5 | 27.6 | 31.02 | 7.09 | 8.26 | 0.9 | 0.92 | 5.36 | 0.29 | 0.23 | 0.103 | 4.32 | 10.23 | ＜20 | ＜20 | 34.39 | 19.5 | 0.94 | 1.7636
14 | 5.1 | 27.6 | 31.97 | 7.02 | 8.28 | 0.73 | 0.65 | 5.53 | 0.37 | 0.19 | 0.103 | 4.76 | 14.16 | 20 | ＜20 | 30.7 | 16.95 | 0.93 | 1.8112
15 | 1.9 | 27.6 | 30.76 | 6.97 | 8.27 | 0.65 | 0.82 | 4.67 | 0.43 | 0.27 | 0.093 | 4.41 | 12.84 | ＜20 | ＜20 | 34.55 | 22.05 | 6.45 | 1.5669
16 | 1.1 | 28.3 | 30.44 | 6.77 | 8.18 | 0.98 | 0.44 | 5.32 | 0.41 | 0.21 | 0.082 | 4.76 | 7.7 | 20 | 20 | 32.66 | 23.33 | 11.08 | 1.3999
17 | 1.3 | 27.9 | 30.65 | 6.74 | 8.12 | 0.98 | 0.78 | 6.41 | 0.34 | 0.28 | 0.064 | 4.43 | 9.08 | ＜20 | ＜20 | 25.62 | 25.88 | 10 | 0.98995
18 | 1.3 | 27.7 | 30.65 | 6.85 | 8.1 | 1.06 | 1.23 | 5.89 | 0.56 | 0.32 | 0.058 | 4.09 | 14.27 | 50 | ＜20 | 48.79 | 24.6 | 10.04 | 1.9833
19 | 2.6 | 26.9 | 30.93 | 6.85 | 8.16 | 0.82 | 2.16 | 4.59 | 0.72 | 0.23 | 0.069 | 4.84 | 42.73 | ＜20 | ＜20 | 51.04 | 23.33 | 3.81 | 2.1877
20 | 2.2 | 26.8 | 30.96 | 6.9 | 8.26 | 0.82 | 0.92 | 5.05 | 0.38 | 0.17 | 0.07 | 4.36 | 10.25 | 50 | ＜20 | 27.19 | 13.12 | 6.02 | 2.0724
21 | 2.4 | 26.9 | 30.95 | 6.94 | 8.19 | 0.73 | 1.12 | 3.98 | 0.47 | 0.34 | 0.082 | 4.11 | 7.64 | 230 | 20 | 30.62 | 22.05 | 5.3 | 1.3887
22 | 2.7 | 26.8 | 30.92 | 6.91 | 8.17 | 1.06 | 0.41 | 5.44 | 0.37 | 0.24 | 0.078 | 3.87 | 40.09 | 50 | ＜20 | 28.86 | 24.6 | 4.38 | 1.1732
23 | 1.6 | 26.8 | 30.84 | 6.7 | 8.17 | 0.98 | 0.81 | 6.21 | 0.46 | 0.19 | 0.081 | 4.28 | 12.89 | 50 | 20 | 26.63 | 23.33 | 7.53 | 1.1414
24 | 1.5 | 26.7 | 30.64 | 6.98 | 8.16 | 0.9 | 0.76 | 6.17 | 0.71 | 0.21 | 0.091 | 4.9 | 16.86 | 230 | ＜20 | 38.43 | 19.5 | 8.33 | 1.9708
25 | 1.2 | 27.9 | 30.07 | 6.96 | 8.2 | 1.06 | 1.23 | 4.37 | 0.7 | 0.27 | 0.098 | 4.87 | 18.36 | 50 | ＜20 | 46.71 | 29.71 | 10.76 | 1.5722
26 | 0.9 | 28.5 | 29.94 | 7.01 | 8.15 | 0.9 | 1.73 | 6.64 | 0.79 | 0.23 | 0.1 | 6.15 | 42.89 | 50 | ＜20 | 32.14 | 25.88 | 12.77 | 1.2419
27 | 1 | 28.9 | 29 | 7.82 | 8.18 | 1.22 | 1.66 | 5.87 | 0.68 | 0.25 | 0.109 | 3.95 | 46.07 | 130 | ＜20 | 28.41 | 20.78 | 11.45 | 1.3672
28 | 0.9 | 28.7 | 29.73 | 7.93 | 8.15 | 1.22 | 1.34 | 5.61 | 0.76 | 0.21 | 0.103 | 5.24 | 21.6 | ＜20 | ＜20 | 25.64 | 22.05 | 13.38 | 1.1628
平均数 | 1.825 | 27.525 | 30.6768 | 7.2304 | 8.1832 | 0.95857 | 0.97679 | 5.4704 | 0.50321 | 0.25214 | 0.085929 | 4.82 | 18.4879 | 200.4545 | 109.0909 | 37.8218 | 19.9257 | 8.2829 | 2.3945
| 0.9 | 26.6 | 29 | 6.7 | 8.08 | 0.65 | 0.33 | 3.68 | 0.23 | 0.11 | 0.052 | 3.76 | 4.95 | 20 | 20 | 25.62 | 5.46 | 0.93 | 0.98995 | 0

## 21秋
站位 | 透明度 （m） | 温度 (℃) | 盐度 | DO （mg/L） | pH | COD （mg/L） | Cu (μg/L） | Zn (μg/L） | Pb (μg/L） | Cd (μg/L） | Hg (μg/L） | As (μg/L） | 石油烃 (μg/L） | 大肠菌群 (MPN/L) | 粪大肠菌 群 (MPN/L) | 无机氮 (μg/L） | 叶绿素 ( mg/m3) | 磷酸盐 (μg/L） | 悬浮物 （mg/L） | N/P
1 | 1.3 | 17.7 | 29.56 | 7.66 | 8.12 | 1.13 | 2.08 | 7.81 | 1.24 | 0.54 | 0.042 | 3.19 | 14.29 | 70 | 50 | 82.41 | 2.12 | 18.66 | 11.09 | 4.4164
2 | 1.4 | 18.8 | 29.67 | 7.42 | 8.1 | 0.88 | 1.54 | 6.98 | 1.16 | 0.69 | 0.059 | 2.75 | 11.43 | 90 | 20 | 89.51 | 1.81 | 14.09 | 10.63 | 6.3527
3 | 0.9 | 18.1 | 29.45 | 7.67 | 8.09 | 0.79 | 1.96 | 9.04 | 1.32 | 0.61 | 0.191 | 2.15 | 11.43 | 70 | 50 | 79.62 | 2.03 | 12.95 | 8.26 | 6.1483
4 | 0.7 | 19.8 | 30.54 | 7.43 | 8.08 | 0.71 | 1.29 | 5.83 | 0.85 | 0.35 | 0.008 | 3.69 | 39.36 | 110 | 50 | 74.1 | 1.77 | 15.23 | 14.12 | 4.8654
5 | 0.8 | 20 | 30.55 | 7.45 | 8.08 | 0.71 | 2.34 | 5.98 | 0.75 | 0.4 | 0.046 | 3.51 | 8.57 | 20 | ＜20 | 83.4 | 1.94 | 20.95 | 10.26 | 3.9809
6 | 0.8 | 19.9 | 30.53 | 7.11 | 8.04 | 0.46 | 2.96 | 6.03 | 0.62 | 0.52 | 0.05 | 3.11 | 43.61 | ＜20 | ＜20 | 68.58 | 2 | 24.38 | 6.28 | 2.813
7 | 0.6 | 19.4 | 30.67 | 7.09 | 8.09 | 1.04 | 2.15 | 5.75 | 0.41 | 0.36 | 0.038 | 3.04 | 11.43 | 170 | ＜20 | 81.73 | 2.05 | 19.81 | 5.86 | 4.1257
8 | 0.8 | 19.6 | 30.41 | 7.23 | 8.06 | 1.04 | 2.36 | 6.81 | 0.56 | 0.51 | 0.048 | 3.84 | 43.29 | ＜20 | ＜20 | 75.85 | 2.16 | 17.52 | 11.08 | 4.3293
9 | 0.8 | 20.1 | 30.37 | 7.06 | 8.16 | 0.71 | 2.74 | 5.77 | 0.72 | 0.26 | 0.046 | 3.23 | 45.71 | ＜20 | ＜20 | 69.12 | 1.91 | 22.09 | 5.69 | 3.129
10 | 0.8 | 19.7 | 30.09 | 7.32 | 8.1 | 0.79 | 1.56 | 5.65 | 0.96 | 0.34 | 0.05 | 3.65 | 43.21 | 80 | 20 | 59.6 | 1.97 | 18.66 | 8.52 | 3.194
11 | 0.9 | 19.8 | 29.98 | 7.25 | 8.09 | 1.46 | 1.75 | 6.23 | 1.02 | 0.69 | 0.04 | 3.72 | 8.57 | 20 | ＜20 | 56.14 | 2.36 | 15.23 | 11.42 | 3.6861
12 | 0.7 | 20 | 29.94 | 7.19 | 8.1 | 1.21 | 2.19 | 6.02 | 0.68 | 0.48 | 0.033 | 2.22 | 42.86 | ＜20 | ＜20 | 71.84 | 2.25 | 15.23 | 5.86 | 4.717
13 | 1 | 20.2 | 30.41 | 7.11 | 8.09 | 0.96 | 1.63 | 5.29 | 0.52 | 0.41 | 0.031 | 3.38 | 12.86 | ＜20 | ＜20 | 80.15 | 1.94 | 16.38 | 8.27 | 4.8932
14 | 1 | 20.3 | 30.41 | 7.17 | 8.08 | 0.96 | 1.74 | 6.28 | 0.41 | 0.36 | 0.042 | 3.77 | 11.43 | 20 | ＜20 | 62.47 | 1.78 | 20.95 | 4.26 | 2.9819
15 | 0.7 | 19.6 | 29.96 | 7.54 | 8.14 | 1.04 | 2.63 | 5.76 | 0.89 | 0.52 | 0.034 | 1.99 | 25.04 | ＜20 | ＜20 | 56.05 | 2.13 | 26.67 | 6.55 | 2.1016
16 | 1.3 | 18.6 | 29.8 | 7.23 | 8.2 | 0.96 | 3.24 | 6.88 | 0.75 | 0.5 | 0.037 | 3.81 | 42.6 | 20 | ＜20 | 49.79 | 2.06 | 18.66 | 7.5 | 2.6683
17 | 1.3 | 18.6 | 29.79 | 7.1 | 8.2 | 0.96 | 2.15 | 6.35 | 0.64 | 0.24 | 0.038 | 3.53 | 8.57 | 20 | ＜20 | 52.51 | 1.81 | 27.81 | 3.69 | 1.8882
18 | 0.9 | 19.7 | 29.83 | 6.92 | 8.2 | 1.04 | 2.19 | 6.29 | 1.05 | 0.35 | 0.036 | 2.91 | 22.86 | 50 | ＜20 | 50.48 | 2.33 | 27.81 | 10.42 | 1.8152
19 | 1 | 20 | 29.69 | 7.29 | 8.16 | 0.96 | 2.36 | 5.93 | 1.21 | 0.44 | 0.035 | 3.92 | 11.43 | ＜20 | ＜20 | 66.42 | 2.29 | 23.53 | 19.62 | 2.8228
20 | 1 | 19.6 | 29.67 | 7.21 | 8.17 | 0.88 | 2.25 | 5.48 | 1.42 | 0.39 | 0.04 | 3.49 | 45.71 | ＜20 | ＜20 | 47.31 | 2.05 | 21.24 | 12.52 | 2.2274
21 | 0.9 | 19.8 | 29.64 | 7.4 | 8.13 | 0.96 | 2.03 | 6.38 | 0.62 | 0.75 | 0.041 | 3.05 | 46.32 | 20 | ＜20 | 52.67 | 2.31 | 24.38 | 5.98 | 2.1604
22 | 0.8 | 19.5 | 29.47 | 7.02 | 8.12 | 0.88 | 1.48 | 8.25 | 0.48 | 1.08 | 0.055 | 3.91 | 40.51 | ＜20 | ＜20 | 57.35 | 2.26 | 22.39 | 9.56 | 2.5614
23 | 0.9 | 18.9 | 29.09 | 7.05 | 8.13 | 1.04 | 2.35 | 6.15 | 0.36 | 0.61 | 0.048 | 2.95 | 8.57 | ＜20 | ＜20 | 43.99 | 1.91 | 25.53 | 11.52 | 1.7231
24 | 0.8 | 18.6 | 29.03 | 7.42 | 8.14 | 0.88 | 2.41 | 7.41 | 0.74 | 0.32 | 0.103 | 2.97 | 11.43 | 20 | ＜20 | 43.3 | 1.76 | 25.53 | 12.38 | 1.696
25 | 0.9 | 18 | 29 | 7.39 | 8.14 | 0.88 | 1.06 | 9.52 | 0.5 | 0.5 | 未检出 | 3.17 | 11.43 | 80 | 20 | 43 | 2.22 | 20.95 | 8.57 | 2.0525
26 | 1 | 18.1 | 28.6 | 7.27 | 8.13 | 1.04 | 1.32 | 8.8 | 0.85 | 0.32 | 0.061 | 3.96 | 47 | ＜20 | ＜20 | 45.56 | 1.94 | 18.66 | 11.53 | 2.4416
27 | 0.9 | 18.1 | 28.69 | 7.46 | 8.12 | 0.96 | 1.05 | 9.25 | 0.69 | 0.54 | 0.004 | 3.71 | 44.29 | 20 | 20 | 55.69 | 2.02 | 26.67 | 6.29 | 2.0881
28 | 0.9 | 18 | 28.63 | 7.43 | 8.13 | 1.04 | 1.54 | 8.01 | 0.82 | 0.65 | 0.005 | 3.28 | 15.71 | ＜20 | ＜20 | 59.77 | 2.13 | 22.09 | 11.65 | 2.7057
平均数 | 0.92143 | 19.2321 | 29.7668 | 7.2818 | 8.1211 | 0.94179 | 2.0125 | 6.7832 | 0.79429 | 0.49036 | 0.046704 | 3.2821 | 26.0543 | 55 | 32.8571 | 62.8004 | 2.0468 | 20.8589 | 9.2636 | 3.2352
| 0.6 | 17.7 | 28.6 | 6.92 | 8.04 | 0.46 | 1.05 | 5.29 | 0.36 | 0.24 | 0.004 | 1.99 | 8.57 | 20 | 20 | 43 | 1.76 | 12.95 | 3.69 | 1.696

## 22春
站位 | 透明 度（m） | 温度 (℃) | 盐度 | DO （mg/L） | pH | COD （mg/L） | Cu (μg/L） | Zn (μg/L） | Pb (μg/L） | Cd (μg/L） | Hg (μg/L） | As (μg/L） | 石油烃 (μg/L） | 大肠 菌群 （个 /L） | 粪大肠 菌群 （个 /L） | 无机 氮 (μg/ L） | 叶绿素 a (mg/m3) | 磷酸盐 (μg/L） | 悬浮物 （mg/L） | N/P
1 | 2.1 | 12.9 | 30.96 | 8.93 | 8.09 | 0.99 | 1.82 | 7.83 | 0.46 | 0.87 | 0.013 | 0.374 | 15.28 | ＜20 | ＜20 | 225.59 | 1.56 | 14.69 | 8.99 | 15.3567
2 | 2.2 | 12.9 | 30.95 | 8.58 | 8.01 | 0.82 | 1.77 | 8.1 | 0.53 | 0.95 | 0.015 | 0.377 | 12.36 | ＜20 | ＜20 | 233.68 | 1.89 | 10.63 | 6.71 | 21.9831
3 | 2.4 | 12.9 | 30.96 | 8.67 | 8.02 | 0.99 | 1.8 | 7.75 | 0.55 | 0.92 | 0.017 | 0.165 | 16.74 | 20 | ＜20 | 275.5 | 1.75 | 14.69 | 8.45 | 18.7543
4 | 2.3 | 11.6 | 31.07 | 8.72 | 8.07 | 0.91 | 1.79 | 7.82 | 0.47 | 0.86 | 0.018 | 0.56 | 12.98 | ＜20 | ＜20 | 272.3 | 1.65 | 11.98 | 6.84 | 22.7295
5 | 2.3 | 11.6 | 31.05 | 8.72 | 8.08 | 1.07 | 1.82 | 8.09 | 0.56 | 0.9 | 0.028 | 0.282 | 13.89 | ＜20 | ＜20 | 260.63 | 1.88 | 11.98 | 18.83 | 21.7554
6 | 2.1 | 11.8 | 31.02 | 8.64 | 8.09 | 0.82 | 1.78 | 7.75 | 0.55 | 0.85 | 0.034 | 0.626 | 9.44 | 170 | ＜20 | 277.77 | 1.59 | 17.4 | 10.46 | 15.9638
7 | 2 | 11.9 | 31.03 | 8.71 | 8.09 | 0.91 | 1.8 | 8.01 | 0.48 | 0.72 | 0.026 | 0.767 | 7.59 | 20 | ＜20 | 293.03 | 1.76 | 16.04 | 15.81 | 18.2687
8 | 2.5 | 12.3 | 31.01 | 8.6 | 8.07 | 0.74 | 1.77 | 7.4 | 0.58 | 0.65 | 0.036 | 0.782 | 9.44 | ＜20 | ＜20 | 250.75 | 1.65 | 16.04 | 17.36 | 15.6328
9 | 4.1 | 13.7 | 30.9 | 8.26 | 8.1 | 0.82 | 1.83 | 7.15 | 0.54 | 0.62 | 0.042 | 0.445 | 7.99 | ＜20 | ＜20 | 273.56 | 1.68 | 13.34 | 13.22 | 20.5067
10 | 4 | 14.1 | 31 | 8.33 | 8.08 | 0.66 | 1.39 | 7.2 | 0.51 | 0.4 | 0.04 | 0.637 | 9.44 | 20 | ＜20 | 299.68 | 1.69 | 13.34 | 16.31 | 22.4648
11 | 4.6 | 12.9 | 30.97 | 8.47 | 8.06 | 0.58 | 1.4 | 7.02 | 0.48 | 0.34 | 0.048 | 0.634 | 7.99 | 20 | ＜20 | 278.46 | 1.88 | 14.69 | 9.67 | 18.9558
12 | 4.7 | 13.3 | 30.96 | 8.38 | 8.07 | 0.49 | 1.33 | 7.1 | 0.59 | 0.36 | 0.051 | 0.583 | 8.5 | ＜20 | ＜20 | 267.94 | 1.75 | 18.75 | 6.24 | 14.2901
13 | 4.1 | 12.3 | 31.07 | 8.29 | 8.1 | 0.58 | 1.38 | 6.95 | 0.41 | 0.45 | 0.06 | 0.478 | 7.33 | 50 | ＜20 | 278.1 | 1.65 | 9.27 | 12.04 | 30
14 | 4 | 12.3 | 31.06 | 8.25 | 8.08 | 0.41 | 1.39 | 6.99 | 0.36 | 0.37 | 0.059 | 0.469 | 12.36 | ＜20 | ＜20 | 292.01 | 1.81 | 9.27 | 11.63 | 31.5005
15 | 4.6 | 13.7 | 30.95 | 8.24 | 8.06 | 0.58 | 1.32 | 7.28 | 0.49 | 0.45 | 0.064 | 0.665 | 13.82 | ＜20 | ＜20 | 289.11 | 1.73 | 3.85 | 9.25 | 75.0935
16 | 3.2 | 15.3 | 30.8 | 8.22 | 8.04 | 0.58 | 1.53 | 7.33 | 0.4 | 0.62 | 0.067 | 1.396 | 7.99 | 20 | ＜20 | 209.22 | 1.78 | 2.5 | 6.48 | 83.688
17 | 3 | 13.7 | 30.86 | 8.45 | 8.06 | 0.74 | 1.6 | 7.15 | 0.31 | 0.56 | 0.066 | 1.27 | 9.44 | 20 | ＜20 | 213.77 | 1.79 | 5.21 | 15.21 | 41.0307
18 | 2.8 | 12 | 30.72 | 8.73 | 8.1 | 0.41 | 1.66 | 6.38 | 0.22 | 0.72 | 0.069 | 1.027 | 7.99 | ＜20 | ＜20 | 293.9 | 1.67 | 7.92 | 7.36 | 37.1086
19 | 3.1 | 11.9 | 30.62 | 8.24 | 8.1 | 0.91 | 1.59 | 6.37 | 0.31 | 0.54 | 0.068 | 1.019 | 6.53 | 20 | ＜20 | 281.01 | 1.65 | 7.92 | 10.85 | 35.4811
20 | 3.4 | 11.9 | 30.56 | 8.2 | 8.11 | 0.66 | 1.62 | 6.78 | 0.23 | 0.62 | 0.069 | 1.02 | 5.07 | ＜20 | ＜20 | 269.41 | 1.53 | 17.4 | 5.26 | 15.4833
21 | 2.7 | 12.3 | 30.51 | 8.11 | 8.09 | 0.91 | 1.68 | 6.8 | 0.18 | 0.63 | 0.076 | 1.416 | 6.53 | 20 | ＜20 | 259.93 | 1.66 | 21.46 | 7.49 | 12.1123
22 | 2.7 | 12.4 | 30.69 | 8.06 | 8.12 | 0.91 | 1.71 | 5.59 | 0.23 | 0.87 | 0.074 | 1.187 | 6.53 | 20 | ＜20 | 232.85 | 1.71 | 17.4 | 2.58 | 13.3822
23 | 2.6 | 12.5 | 30.37 | 8.04 | 8.11 | 0.91 | 1.67 | 4.78 | 0.19 | 0.54 | 0.082 | 0.635 | 6.53 | ＜20 | ＜20 | 260.5 | 1.64 | 20.11 | 12.53 | 12.9538
24 | 2.7 | 12.5 | 30.25 | 8.01 | 8.1 | 0.91 | 1.65 | 5.51 | 0.17 | 0.61 | 0.086 | 0.865 | 5.07 | ＜20 | ＜20 | 246.91 | 1.74 | 18.75 | 4.52 | 13.1685
25 | 2.6 | 12.8 | 30.17 | 8.02 | 8.11 | 0.82 | 1.71 | 4.9 | 0.2 | 0.49 | 0.086 | 0.877 | 7.99 | ＜20 | ＜20 | 236.9 | 1.68 | 18.75 | 5.57 | 12.6347
26 | 2.6 | 12.9 | 30.15 | 8.21 | 8.13 | 1.07 | 1.75 | 4.3 | 0.15 | 0.82 | 0.091 | 1.468 | 6.53 | 20 | ＜20 | 262.33 | 1.52 | 13.34 | 16.88 | 19.6649
27 | 2.5 | 13 | 30.11 | 8.28 | 8.14 | 1.07 | 1.73 | 4.38 | 0.17 | 0.65 | 0.096 | 1.279 | 6.53 | ＜20 | ＜20 | 274.24 | 1.63 | 10.63 | 12.25 | 25.7987
28 | 2.7 | 13 | 30.22 | 8.23 | 8.13 | 1.07 | 1.68 | 4.33 | 0.21 | 0.47 | 0.099 | 1.172 | 12.36 | ＜20 | ＜20 | 291.2 | 1.81 | 9.27 | 11.63 | 31.4132
平均数 | 3.0214 | 12.7286 | 30.7496 | 8.3782 | 8.0861 | 0.79786 | 1.6418 | 6.68 | 0.37607 | 0.6375 | 0.056429 | 0.80268 | 9.2943 | 35 | #DIV/0! | 264.2957 | 1.7046 | 13.0936 | 10.3721 | 25.6134
| 2 | 11.6 | 30.11 | 8.01 | 8.01 | 0.41 | 1.32 | 4.3 | 0.15 | 0.34 | 0.013 | 0.165 | 5.07 | 20 | #DIV/0! | 209.22 | 1.52 | 2.5 | 2.58 | 12.1123

## 22夏
站位 | 透明度 （m） | 温度 (℃) | 盐度 | DO （mg/L） | pH | COD （mg/L ) | Cu (μg/L ) | Zn (μg/L ) | Pb (μg/L ) | Cd (μg/L ) | Hg (μg/L ) | As (μg/L ) | 石油烃 (μg/L） | 大肠菌群 （MPN/L ) | 粪大肠菌 群 （MPN/L ) | 无机氮 (μg/L ) | 磷酸盐 (μg/L ) | 悬浮物 （mg/L ) | N/P
1 | 1.1 | 26.7 | 26.06 | 6.7 | 8.09 | 1.11 | 2.16 | 5.75 | 0.27 | 0.23 | 0.028 | 3.886 | 17.171 | 57.5 | 21.6 | 280.01 | 19.14 | 8.03 | 14.6296
2 | 1.4 | 26.2 | 26.99 | 6.63 | 8.06 | 1.19 | 1.95 | 6.08 | 0.25 | 0.212 | 0.002 | 0.042 | 15.656 | 60.8 | 19.5 | 254.46 | 20.56 | 11.44 | 12.3765
3 | 1.5 | 25.7 | 27.45 | 6.37 | 8.05 | 0.86 | 2.15 | 6.22 | 0.22 | 0.195 | 0.002 | 0.046 | 6.565 | 62.2 | 21.5 | 228.8 | 23.39 | 16.21 | 9.782
4 | 2 | 24.9 | 30.11 | 6.51 | 8.1 | 0.7 | 1.97 | 6.24 | 0.24 | 0.224 | 0.182 | 0.486 | 9.692 | 62.4 | ＜20 | 203.35 | 20.56 | 9.26 | 9.8906
5 | 2.4 | 25.2 | 30.02 | 6.25 | 8.11 | 0.86 | 1.6 | 6.33 | 0.32 | 0.234 | 0.135 | 2.958 | 8.08 | 63.3 | 16 | 202.23 | 21.97 | 14.09 | 9.2048
6 | 2.5 | 25 | 30.07 | 6.25 | 8.2 | 0.78 | 1.76 | 7.21 | 0.33 | 0.241 | 0.028 | 0.426 | 9.595 | 72.1 | 17.6 | 192.35 | 23.39 | 10.52 | 8.2236
7 | 2.6 | 25.5 | 30.23 | 6.26 | 8.14 | 0.62 | 1.89 | 6.88 | 0.35 | 0.257 | 0.14 | 2.911 | 12.626 | 68.8 | 18.9 | 183.06 | 21.97 | 6.58 | 8.3323
8 | 2.1 | 24.9 | 30.24 | 6.77 | 8.12 | 1.03 | 2.12 | 6.08 | 0.29 | 0.265 | 0.169 | 0.435 | 9.892 | 60.8 | 21.2 | 182.67 | 24.8 | 9.84 | 7.3657
9 | 2.5 | 26.1 | 29.67 | 6.29 | 8.13 | 0.78 | 2.46 | 6.05 | 0.37 | 0.265 | 0.124 | 0.653 | 6.565 | 60.5 | 24.6 | 204.96 | 20.56 | 9.23 | 9.9689
10 | 2 | 26.1 | 29.78 | 6.06 | 8.13 | 0.95 | 2.31 | 6.44 | 0.4 | 0.26 | / | / | 12.626 | 64.4 | 23.1 | 174.76 | 16.31 | 4.78 | 10.7149
11 | 1.8 | 25.3 | 30.02 | 6.47 | 8.12 | 0.86 | 1.78 | 6.77 | 0.33 | 0.274 | 0.079 | 0.526 | 8.162 | 67.7 | 17.8 | 145.45 | 14.9 | 8.56 | 9.7617
12 | 1.7 | 25.1 | 30.05 | 6.72 | 8.12 | 0.78 | 1.95 | 6.94 | 0.38 | 0.284 | 0.08 | 0.642 | 14.141 | ＜20 | 19.5 | 132.95 | 16.31 | 11.28 | 8.1514
13 | 5.8 | 27.2 | 30.59 | 6.12 | 8.19 | 0.62 | 2.11 | 7.31 | 0.42 | 0.287 | 0.017 | 0.029 | 11.111 | ＜20 | ＜20 | 170.37 | 17.73 | 17.02 | 9.6091
14 | 5.5 | 27.1 | 30.53 | 6.26 | 8.19 | 0.7 | 2.38 | 6.88 | 0.61 | 0.291 | 0.127 | 3.406 | 6.565 | ＜20 | ＜20 | 177.57 | 20.56 | 8.59 | 8.6367
15 | 1.7 | 24.6 | 30.19 | 6.35 | 8.12 | 0.78 | 2.43 | 6.73 | 0.53 | 0.335 | 0.133 | 0.904 | 11.111 | 67.3 | 24.3 | 194.29 | 20.56 | 4.36 | 9.4499
16 | 1.3 | 27 | 30.21 | 6.04 | 8.12 | 0.78 | 2.7 | 7.04 | 0.57 | 0.309 | 0.065 | 0.111 | 16.604 | 70.4 | 27 | 246.63 | 4.44 | 12.85 | 55.5473
17 | 0.9 | 27 | 30.4 | 5.9 | 8.13 | 0.95 | 2.54 | 6.96 | 0.39 | 0.267 | 0.104 | 0.954 | 8.649 | ＜20 | ＜20 | 232.55 | 5.9 | 14.31 | 39.4153
18 | 0.8 | 26.8 | 30.05 | 5.98 | 8.12 | 0.7 | 2.43 | 6.45 | 0.44 | 0.283 | 0.188 | 0.064 | 11.089 | 64.5 | 24.3 | 244.45 | 7.36 | 10.08 | 33.2133
19 | 1.3 | 27.1 | 30.46 | 5.92 | 8.13 | 0.78 | 2.19 | 6.56 | 0.48 | 0.281 | 0.092 | 2.545 | 9.636 | ＜20 | ＜20 | 245.27 | 5.9 | 8.62 | 41.5712
20 | 5.2 | 27.3 | 30.45 | 5.97 | 8.13 | 0.7 | 2.25 | 6.65 | 0.52 | 0.276 | 0.127 | 0.846 | 12.627 | ＜20 | ＜20 | 227.15 | 5.9 | 9.74 | 38.5
21 | 3.7 | 27.3 | 30.43 | 5.92 | 8.13 | 0.78 | 2.65 | 6.47 | 0.55 | 0.258 | 0.154 | 1.761 | 13.615 | 64.7 | ＜20 | 241 | 4.44 | 9.77 | 54.2793
22 | 3.6 | 27.2 | 30.45 | 5.96 | 8.14 | 0.7 | 2.36 | 6.53 | 0.6 | 0.276 | 0.031 | 0.326 | 7.791 | ＜20 | ＜20 | 228.23 | 7.36 | 12.51 | 31.0095
23 | 2.5 | 27.3 | 30.37 | 5.82 | 8.13 | 0.7 | 2.41 | 6.36 | 0.57 | 0.284 | 0.054 | 1.878 | 10.5 | 63.6 | ＜20 | 231.56 | 4.44 | 14.43 | 52.1532
24 | 2 | 27.4 | 30.35 | 5.96 | 8.13 | 0.7 | 2.15 | 6.08 | 0.53 | 0.268 | 0.186 | 0.446 | 11.301 | ＜20 | ＜20 | 244.06 | 5.9 | 10.58 | 41.3661
25 | 1.7 | 27.1 | 30.19 | 5.79 | 8.12 | 0.86 | 2.38 | 6.24 | 0.65 | 0.276 | 0.099 | 0.084 | 7.875 | ＜20 | ＜20 | 255.84 | 4.44 | 9.56 | 57.6216
26 | 1.8 | 26.8 | 29.96 | 5.98 | 8.12 | 1.03 | 1.97 | 5.96 | 0.62 | 0.274 | 0.141 | 0.24 | 12.018 | ＜20 | ＜20 | 266.35 | 5.9 | 8.97 | 45.1441
27 | 2 | 26.7 | 29.84 | 5.93 | 8.12 | 0.86 | 1.92 | 5.75 | 0.6 | 0.282 | 0.178 | 0.108 | 9.975 | 57.5 | ＜20 | 274.42 | 5.9 | 5.26 | 46.5119
28 | 1.3 | 27 | 29.9 | 6.14 | 8.13 | 1.03 | 1.79 | 6.22 | 0.58 | 0.267 | 0.171 | 1.078 | 8.826 | ＜20 | ＜20 | 268.68 | 7.36 | 8.84 | 36.5054
| 2.3107 | 26.3429 | 29.8236 | 6.19 | 8.1257 | 0.82821 | 2.17 | 6.4707 | 0.44321 | 0.26625 | 0.10504 | 1.0293 | 10.7166 | 64.0294 | 21.2071 | 219.0525 | 13.4982 | 10.1896 | 25.6763
| 0.8 | 24.6 | 26.06 | 5.79 | 8.05 | 0.62 | 1.6 | 5.75 | 0.22 | 0.195 | 0.002 | 0.029 | 6.565 | 57.5 | 16 | 132.95 | 4.44 | 4.36 | 7.3657 | 0 | 0

## 22秋
站位 | 透明度 （m） | 温度 (℃ ) | 盐度 | DO （mg/L ) | pH | COD （mg/L ) | Cu (μg/L ) | Zn (μg/L ) | Pb (μg/L ) | Cd (μg/L ) | Hg (μg/L ) | As (μg/L ) | 石油烃 (μg/L ) | 大肠菌群 (MPN/L) | 粪大肠菌 群 (MPN/L) | 无机氮 (μg/L） | 叶绿素 ( mg/m3) | 磷酸盐 (μg/L ) | 悬浮物 （mg/L ) | N/P
1 | 3.4 | 17.5 | 27.48 | 6.6 | 8.15 | 1.08 | 1.52 | 8.16 | 1.06 | 0.75 | 0.019 | 0.4 | 19.455 | ＜20 | ＜20 | 185.45 | 2.28 | 6.91 | 8.52 | 26.8379
2 | 4 | 15.8 | 27.85 | 6.51 | 8.2 | 1.15 | 1.09 | 8.24 | 1.22 | 0.72 | 0.011 | 0.247 | 7.478 | 20 | ＜20 | 183.05 | 2.34 | 8.32 | 6.96 | 22.0012
3 | 2.7 | 17.7 | 27.81 | 6.4 | 8.18 | 0.85 | 1.93 | 9.56 | 1.24 | 0.82 | 0.017 | 0.411 | 6.147 | 50 | ＜20 | 179.01 | 2.37 | 6.91 | 7.04 | 25.9059
4 | 4.3 | 18.7 | 28.93 | 6.25 | 8.18 | 0.77 | 2.35 | 7.06 | 0.96 | 0.59 | 0.026 | 0.45 | 6.147 | ＜20 | ＜20 | 168.92 | 2.34 | 4.1 | 3.26 | 41.2
5 | 6 | 18.8 | 28.92 | 6.27 | 8.19 | 0.77 | 1.47 | 6.89 | 0.88 | 0.74 | 0.011 | 0.343 | 6.147 | ＜20 | ＜20 | 186.3 | 2.35 | 6.91 | 2.05 | 26.9609
6 | 3.2 | 18.7 | 28.99 | 6.21 | 8.2 | 0.69 | 1.82 | 7.13 | 0.82 | 0.46 | 0.018 | 0.306 | 4.816 | ＜20 | ＜20 | 182.27 | 2.32 | 8.32 | 2.33 | 21.9075
7 | 3.5 | 18.7 | 28.99 | 6.12 | 8.2 | 0.77 | 1.58 | 6.48 | 0.88 | 0.49 | 0.013 | 0.428 | 4.816 | ＜20 | ＜20 | 187.91 | 2.3 | 8.32 | 5.02 | 22.5853
8 | 2.2 | 19 | 29.67 | 6.29 | 8.16 | 0.85 | 1.99 | 6.85 | 1.03 | 0.92 | 0.022 | 0.356 | 10.139 | ＜20 | ＜20 | 170.31 | 2.3 | 8.32 | 5.93 | 20.47
9 | 2.6 | 19.5 | 30.02 | 6.42 | 8.19 | 0.69 | 1.67 | 7.18 | 0.75 | 0.42 | 0.047 | 0.503 | 4.816 | ＜20 | ＜20 | 138.65 | 2.32 | 13.95 | 8.22 | 9.9391
10 | 3 | 19.3 | 30.05 | 6.44 | 8.17 | 0.54 | 1.58 | 7.26 | 0.69 | 0.71 | 0.005 | 0.341 | 4.816 | 20 | ＜20 | 141.38 | 2.34 | 15.36 | 3.46 | 9.2044
11 | 2.8 | 19.2 | 30.11 | 6.61 | 8.18 | 0.69 | 2.25 | 7.29 | 0.85 | 0.56 | 0.081 | 0.456 | 12.216 | ＜20 | ＜20 | 144.13 | 2.34 | 12.54 | 3.08 | 11.4936
12 | 3.5 | 18.9 | 30.01 | 6.83 | 8.19 | 0.77 | 1.26 | 8.06 | 0.73 | 0.69 | 0.044 | 0.301 | 4.816 | ＜20 | ＜20 | 153.74 | 2.22 | 11.14 | 5.67 | 13.8007
13 | 1.9 | 19.5 | 29.91 | 6.22 | 8.2 | 0.69 | 1.21 | 6.82 | 0.72 | 0.68 | 0.002 | 0.448 | 4.965 | ＜20 | ＜20 | 160.51 | 2.28 | 12.54 | 5.44 | 12.7998
14 | 2.2 | 19.5 | 30.01 | 6.68 | 8.17 | 0.77 | 1.39 | 7.2 | 0.65 | 0.58 | 0.004 | 0.441 | 12.801 | ＜20 | ＜20 | 172.74 | 2.32 | 8.32 | 10.52 | 20.762
15 | 2.9 | 19.2 | 29.89 | 6.22 | 8.23 | 0.92 | 1.85 | 7.45 | 1.17 | 0.64 | 0.012 | 0.448 | 6.147 | ＜20 | ＜20 | 180.5 | 2.23 | 12.54 | 5.84 | 14.3939
16 | 1 | 17.1 | 30.25 | 6.68 | 8.11 | 1 | 2.25 | 6.85 | 0.87 | 0.52 | 0.061 | 0.467 | 10.139 | 20 | 50 | 126.22 | 2.27 | 13.95 | 11.35 | 9.048
17 | 0.9 | 17.2 | 30.11 | 6.51 | 8.22 | 0.77 | 2.34 | 6.47 | 1.01 | 0.55 | 0.072 | 0.439 | 11.47 | ＜20 | 20 | 134.08 | 2.25 | 11.14 | 15.62 | 12.0359
18 | 2.1 | 18.1 | 30.39 | 6.39 | 8.2 | 0.62 | 2.31 | 7.05 | 1.15 | 0.56 | 0.072 | 0.51 | 7.478 | ＜20 | ＜20 | 124.87 | 2.27 | 12.54 | 9.46 | 9.9577
19 | 1.8 | 19.1 | 30.36 | 6.11 | 8.18 | 0.69 | 2.06 | 7.23 | 1.12 | 0.58 | 0.026 | 0.477 | 7.478 | ＜20 | ＜20 | 127.86 | 2.31 | 9.73 | 8.02 | 13.1408
20 | 2.3 | 19 | 30.33 | 6.08 | 8.19 | 0.77 | 2.19 | 6.95 | 1.62 | 0.69 | 0.021 | 0.6 | 6.147 | ＜20 | ＜20 | 134.88 | 2.27 | 11.14 | 5.86 | 12.1077
21 | 2.3 | 18.9 | 30.29 | 6.2 | 8.18 | 0.77 | 2.33 | 6.85 | 0.68 | 0.58 | 0.058 | 0.37 | 6.147 | ＜20 | ＜20 | 124.81 | 2.28 | 9.73 | 5.11 | 12.8273
22 | 1.6 | 18.8 | 30.07 | 6.07 | 8.17 | 1 | 2.15 | 7.19 | 0.59 | 0.74 | 0.028 | 0.364 | 7.478 | ＜20 | ＜20 | 118.76 | 2.25 | 5.51 | 9.81 | 21.5535
23 | 1.6 | 18.7 | 30.25 | 6.36 | 8.17 | 0.69 | 2.36 | 9.53 | 0.66 | 0.64 | 0.086 | 0.322 | 7.478 | ＜20 | ＜20 | 120.66 | 2.24 | 9.73 | 9.93 | 12.4008
24 | 1.7 | 18.3 | 30.12 | 6.04 | 8.2 | 1 | 2.07 | 7.14 | 0.84 | 0.39 | 0.025 | 0.287 | 7.553 | ＜20 | ＜20 | 133.75 | 2.19 | 12.54 | 10.76 | 10.6659
25 | 1.9 | 18.5 | 30.22 | 6.48 | 8.17 | 0.69 | 2.02 | 7.63 | 0.65 | 0.75 | 0.03 | 0.43 | 6.337 | ＜20 | ＜20 | 127.62 | 2.17 | 11.14 | 9.82 | 11.456
26 | 1.4 | 18 | 29.61 | 6.21 | 8.2 | 1 | 2.24 | 8.44 | 0.99 | 0.68 | 0.011 | 0.575 | 11.704 | ＜20 | ＜20 | 144.1 | 2.21 | 15.36 | 10.72 | 9.3815
27 | 1.5 | 17.9 | 29.89 | 6.91 | 8.2 | 0.77 | 2.2 | 7.59 | 1.17 | 0.49 | 0.048 | 0.338 | 6.147 | ＜20 | ＜20 | 133.77 | 2.32 | 16.77 | 15.29 | 7.9767
28 | 1.3 | 18 | 29.97 | 6.18 | 8.11 | 0.85 | 2.47 | 8.03 | 1.18 | 0.53 | 0.048 | 0.39 | 8.809 | ＜20 | ＜20 | 133.05 | 2.27 | 13.95 | 10.35 | 9.5376
平均数 | 2.4857 | 18.4857 | 29.6607 | 6.3675 | 8.1818 | 0.80786 | 1.9268 | 7.4493 | 0.935 | 0.62393 | 0.032786 | 0.40886 | 7.8602 | 27.5 | 35 | 150.6893 | 2.2839 | 10.6332 | 7.6943 | 16.1554
| 0.9 | 15.8 | 27.48 | 6.04 | 8.11 | 0.54 | 1.09 | 6.47 | 0.59 | 0.39 | 0.002 | 0.247 | 4.816 | 20 | 20 | 118.76 | 2.17 | 4.1 | 2.05 | 7.9767

## 22冬
站位 | 透明度 （m） | 温度 (℃ ) | 盐度 | DO （mg/L ) | pH | COD （mg/L ) | Cu (μg/L ) | Zn (μg/L ) | Pb (μg/L ) | Cd (μg/L ) | Hg (μg/L ) | As (μg/L ) | 石油烃 (μg/L ) | 大肠菌群 （MPN/L ) | 粪大肠菌群 （MPN/L） | 无机氮 (μg/L ) | 磷酸盐 (μg/L） | 悬浮物 （mg/L） | N/P
1 | 1.8 | 11.1 | 29.6 | 7.82 | 8.17 | 0.88 | 2.33 | 8.16 | 1.52 | 0.68 | 0.015 | 0.35 | 6.46 | ＜20 | ＜20 | 84.96 | 4.49 | 10.23 | 18.922
2 | 1.7 | 11.1 | 29.59 | 7.77 | 8.2 | 0.81 | 2.09 | 8.65 | 1.03 | 0.74 | 0.018 | 0.18 | 5.24 | ＜20 | ＜20 | 73.56 | 3.18 | 9.97 | 23.1321
3 | 2 | 11 | 28.78 | 7.69 | 8.19 | 1.27 | 2.14 | 8.14 | 1.56 | 0.91 | 0.023 | 0.36 | 5.24 | ＜20 | ＜20 | 94.89 | 4.49 | 6.59 | 21.1336
4 | 1.5 | 11.5 | 30.43 | 7.49 | 8.2 | 0.5 | 1.85 | 7.09 | 1.04 | 0.56 | 0.026 | 0.37 | 6.46 | ＜20 | ＜20 | 82.13 | 5.79 | 5.64 | 14.1848
5 | 1.8 | 11.6 | 30.44 | 6.98 | 8.16 | 0.73 | 1.46 | 7.52 | 0.85 | 0.42 | 0.021 | 0.27 | 5.24 | ＜20 | ＜20 | 97.28 | 5.79 | 4.95 | 16.8014
6 | 1.6 | 11.4 | 30.44 | 7.37 | 8.15 | 0.58 | 1.49 | 7.13 | 1.09 | 0.68 | 0.01 | 0.36 | 5.24 | ＜20 | ＜20 | 106.88 | 5.79 | 5.29 | 18.4594
7 | 1.7 | 11.6 | 30.47 | 7.45 | 8.16 | 0.65 | 2.57 | 6.25 | 1.12 | 0.41 | 0.01 | 0.3 | 5.29 | ＜20 | ＜20 | 81.78 | 7.09 | 6.58 | 11.5346
8 | 1.8 | 11.5 | 30.51 | 7.34 | 8.17 | 0.81 | 2.39 | 7.82 | 0.93 | 0.44 | 0.014 | 0.57 | 4.01 | ＜20 | 20 | 86.17 | 5.79 | 7.55 | 14.8826
9 | 2.1 | 11.3 | 30.49 | 7.2 | 8.18 | 0.73 | 2.71 | 8.03 | 0.72 | 0.38 | 0.022 | 0.37 | 5.24 | ＜20 | ＜20 | 86.93 | 8.39 | 6.28 | 10.3611
10 | 2 | 11.4 | 30.45 | 7.17 | 8.16 | 0.27 | 2.15 | 7.96 | 1.68 | 0.37 | 0.012 | 0.26 | 5.24 | 20 | ＜20 | 65.23 | 7.09 | 6.14 | 9.2003
11 | 1.6 | 11.4 | 30.48 | 7.49 | 8.18 | 0.58 | 2.74 | 7.55 | 1.47 | 0.46 | 0.013 | 0.44 | 6.46 | ＜20 | ＜20 | 69.55 | 5.79 | 5.19 | 12.0121
12 | 1.8 | 11.3 | 30.49 | 7.28 | 8.16 | 0.65 | 2.65 | 6.49 | 1.15 | 0.48 | 0.017 | 0.29 | 5.4 | ＜20 | ＜20 | 72.01 | 7.09 | 3.82 | 10.1566
13 | 2.1 | 11.7 | 30.54 | 7.8 | 8.17 | 0.88 | 2.13 | 7.51 | 0.89 | 0.35 | 0.015 | 0.37 | 5.24 | ＜20 | ＜20 | 73.01 | 8.39 | 9.78 | 8.702
14 | 2 | 11.6 | 30.54 | 7.53 | 8.16 | 0.5 | 2.08 | 7.88 | 0.84 | 0.74 | 0.008 | 0.44 | 4.01 | ＜20 | ＜20 | 82.26 | 4.49 | 6.15 | 18.3207
15 | 1.5 | 11.5 | 30.49 | 7.08 | 8.16 | 0.73 | 1.64 | 6.03 | 1.14 | 0.63 | 0.019 | 0.43 | 10.14 | ＜20 | ＜20 | 62.83 | 5.79 | 6.37 | 10.8515
16 | 0.9 | 11.5 | 30.42 | 7.19 | 8.16 | 0.58 | 1.93 | 6.5 | 1.06 | 0.57 | 0.021 | 0.41 | 5.45 | ＜20 | 50 | 63.28 | 7.09 | 6.21 | 8.9252
17 | 1 | 11.4 | 30.41 | 7.08 | 8.17 | 0.65 | 2.99 | 7.42 | 1.63 | 0.52 | 0.022 | 0.39 | 5.24 | ＜20 | ＜20 | 73.77 | 5.79 | 5.93 | 12.7409
18 | 1.3 | 11.5 | 30.41 | 7.54 | 8.16 | 0.5 | 2.75 | 7.83 | 1.51 | 0.48 | 0.022 | 0.39 | 5.24 | ＜20 | ＜20 | 62.37 | 4.49 | 6.25 | 13.8909
19 | 2 | 11.4 | 30.43 | 7.33 | 8.15 | 0.88 | 1.82 | 6.94 | 1.39 | 0.43 | 0.019 | 0.46 | 6.46 | ＜20 | ＜20 | 65.1 | 4.49 | 7.16 | 14.4989
20 | 1.5 | 11.5 | 30.37 | 7.41 | 8.16 | 0.73 | 1.63 | 8.14 | 1.58 | 0.49 | 0.022 | 0.42 | 5.24 | 20 | 20 | 61.3 | 5.79 | 6.06 | 10.5872
21 | 1.6 | 11.6 | 30.27 | 7.26 | 8.18 | 0.5 | 2.17 | 7.26 | 1.44 | 0.42 | 0.021 | 0.54 | 6.46 | ＜20 | ＜20 | 78.84 | 5.79 | 8.24 | 13.6166
22 | 0.9 | 11.5 | 30.18 | 7.09 | 8.15 | 0.65 | 2.08 | 7.52 | 1.42 | 0.58 | 0.014 | 0.38 | 5.34 | ＜20 | ＜20 | 82.22 | 7.09 | 6.33 | 11.5966
23 | 1.5 | 11.4 | 30.18 | 7.7 | 8.18 | 0.65 | 1.96 | 6.49 | 1.09 | 0.62 | 0.031 | 0.31 | 6.46 | ＜20 | ＜20 | 79.86 | 7.09 | 5.29 | 11.2638
24 | 1.5 | 11.4 | 30.2 | 7.13 | 8.18 | 0.73 | 2.58 | 6.71 | 1.56 | 0.69 | 0.015 | 0.31 | 6.46 | 20 | ＜20 | 88.04 | 5.79 | 13.81 | 15.2055
25 | 1.1 | 11.5 | 29.84 | 7.04 | 8.13 | 0.65 | 2.51 | 7.29 | 1.45 | 0.88 | 0.022 | 0.18 | 7.69 | 20 | 20 | 73.17 | 4.49 | 6.79 | 16.2962
26 | 0.9 | 11.5 | 29.74 | 7.29 | 8.13 | 0.73 | 2.96 | 7.21 | 1.73 | 0.83 | 0.021 | 0.43 | 7.69 | ＜20 | ＜20 | 94.54 | 5.79 | 4.43 | 16.3282
27 | 1 | 11.4 | 29.79 | 7.48 | 8.13 | 0.65 | 2.44 | 7.46 | 1.69 | 0.76 | 0.026 | 0.31 | 6.46 | ＜20 | ＜20 | 89.56 | 8.39 | 8.26 | 10.6746
28 | 0.9 | 11.6 | 29.77 | 7.2 | 8.13 | 0.88 | 2.35 | 7.08 | 1.21 | 0.75 | 0.033 | 0.33 | 5.29 | ＜20 | ＜20 | 98.94 | 8.39 | 5.35 | 11.7926
平均数 | 1.5393 | 11.4357 | 30.2054 | 7.3643 | 8.1636 | 0.69107 | 2.2354 | 7.3593 | 1.2782 | 0.58107 | 0.019 | 0.365 | 5.8711 | 20 | 27.5 | 79.6593 | 6.0682 | 6.8086 | 13.7883
| 0.9 | 11 | 28.78 | 6.98 | 8.13 | 0.27 | 1.46 | 6.03 | 0.72 | 0.35 | 0.008 | 0.18 | 4.01 | 20 | 20 | 61.3 | 3.18 | 3.82 | 8.702 | 0

## 数据对齐表
站位 | 透明度 （m） | 温度 (℃) | 盐度 | DO （mg/L） | pH | COD （mg/L） | Cu (μg/L） | Zn (μg/L） | Pb (μg/L） | Cd (μg/L） | Hg (μg/L） | As (μg/L） | 石油烃 (μg/L） | 大肠菌群 （个/L） | 粪大肠菌群 （个/L） | 无机氮 (μg/L） | 磷酸盐 (μg/L） | 悬浮物 （mg/L）
站位 | 透明 度（ m） | 温度 (℃) | 盐度 | DO （mg/L） | pH | COD （mg/L） | Cu (μg/L） | Zn (μg/L） | Pb (μg/L） | Cd (μg/L） | Hg (μg/L） | As (μg/L） | 石油烃 (μg/L） | 大肠 菌群 （个 /L） | 粪大肠 菌群 （个 /L） | 无机 氮 (μg/ L） | 叶绿素 a (mg/m3) | 磷酸盐 (μg/L） | 悬浮物 （mg/L）
站位 | 透明度 （m） | 温度 (℃) | 盐度 | DO （mg/L） | pH | COD （mg/L） | Cu (μg/L） | Zn (μg/L） | Pb (μg/L） | Cd (μg/L） | Hg (μg/L） | As (μg/L） | 石油烃 (μg/L） | 大肠菌群 （MPN/L ) | 粪大肠菌 群 （MPN/L） | 无机氮 (μg/L） | 磷酸盐 (μg/L） | 悬浮物 （mg/L）
站位 | 透明度 （m） | 温度 (℃) | 盐度 | DO （mg/L） | pH | COD （mg/L） | Cu (μg/L） | Zn (μg/L） | Pb (μg/L） | Cd (μg/L） | Hg (μg/L） | As (μg/L） | 石油烃 (μg/L） | 大肠菌群 (个/L) | 粪大肠菌 群(个/L) | 无机氮 (μg/L） | 叶绿素 ( mg/m3) | 磷酸盐 (μg/L） | 悬浮物 （mg/L）
站位 | 透明度 （m） | 温度 (℃) | 盐度 | DO （mg/L） | pH | COD （mg/L） | Cu (μg/L） | Zn (μg/L） | Pb (μg/L） | Cd (μg/L） | Hg (μg/L） | As (μg/L） | 石油烃 (μg/L） | 大肠菌群 （MPN/L） | 粪大肠菌群 （MPN/L） | 无机氮 (μg/L） | 磷酸盐 (μg/L） | 悬浮物 （mg/L）
站位 | 透明 度（m） | 温度 (℃) | 盐度 | DO （mg/L） | pH | COD （mg/L） | Cu (μg/L） | Zn (μg/L） | Pb (μg/L） | Cd (μg/L） | Hg (μg/L） | As (μg/L） | 石油烃 (μg/L） | 大肠 菌群 （个 /L） | 粪大肠 菌群 （个 /L） | 无机 氮 (μg/ L） | 叶绿素 a (mg/m3) | 磷酸盐 (μg/L） | 悬浮物 （mg/L）
站位 | 透明度 （m） | 温度 (℃) | 盐度 | DO （mg/L） | pH | COD （mg/L） | Cu (μg/L） | Zn (μg/L） | Pb (μg/L） | Cd (μg/L） | Hg (μg/L） | As (μg/L） | 石油烃 (μg/L） | 大肠菌群 （MPN/L ) | 粪大肠菌 群 （MPN/L） | 无机氮 (μg/L） | 磷酸盐 (μg/L） | 悬浮物 （mg/L）
站位 | 透明度 （m） | 温度 (℃) | 盐度 | DO （mg/L） | pH | COD （mg/L） | Cu (μg/L） | Zn (μg/L） | Pb (μg/L） | Cd (μg/L） | Hg (μg/L） | As (μg/L） | 石油烃 (μg/L） | 大肠菌群 (MPN/L) | 粪大肠菌 群 (MPN/L) | 无机氮 (μg/L） | 叶绿素 ( mg/m3) | 磷酸盐 (μg/L） | 悬浮物 （mg/L）
站位 | 透明 度（m） | 温度 (℃) | 盐度 | DO （mg/L） | pH | COD （mg/L） | Cu (μg/L） | Zn (μg/L） | Pb (μg/L） | Cd (μg/L） | Hg (μg/L） | As (μg/L） | 石油烃 (μg/L） | 大肠 菌群 （个 /L） | 粪大肠 菌群 （个 /L） | 无机 氮 (μg/ L） | 叶绿素 a (mg/m3) | 磷酸盐 (μg/L） | 悬浮物 （mg/L）
站位 | 透明度 （m） | 温度 (℃) | 盐度 | DO （mg/L） | pH | COD （mg/L ) | Cu (μg/L ) | Zn (μg/L ) | Pb (μg/L ) | Cd (μg/L ) | Hg (μg/L ) | As (μg/L ) | 石油烃 (μg/L） | 大肠菌群 （MPN/L ) | 粪大肠菌 群 （MPN/L ) | 无机氮 (μg/L ) | 磷酸盐 (μg/L ) | 悬浮物 （mg/L )
站位 | 透明度 （m） | 温度 (℃ ) | 盐度 | DO （mg/L ) | pH | COD （mg/L ) | Cu (μg/L ) | Zn (μg/L ) | Pb (μg/L ) | Cd (μg/L ) | Hg (μg/L ) | As (μg/L ) | 石油烃 (μg/L ) | 大肠菌群 (MPN/L) | 粪大肠菌 群 (MPN/L) | 无机氮 (μg/L） | 叶绿素 ( mg/m3) | 磷酸盐 (μg/L ) | 悬浮物 （mg/L )
站位 | 透明度 （m） | 温度 (℃ ) | 盐度 | DO （mg/L ) | pH | COD （mg/L ) | Cu (μg/L ) | Zn (μg/L ) | Pb (μg/L ) | Cd (μg/L ) | Hg (μg/L ) | As (μg/L ) | 石油烃 (μg/L ) | 大肠菌群 （MPN/L ) | 粪大肠菌群 （MPN/L） | 无机氮 (μg/L ) | 磷酸盐 (μg/L） | 悬浮物 （mg/L）

## 平均数走向表
时间 | 透明 度（ m） | 温度 (℃) | 盐度 | DO （mg/L） | pH | COD （mg/L） | 石油烃 (μg/L） | 无机 氮 (μg/ L） | 磷酸盐 (μg/L） | 悬浮物 （mg/L）
19冬 | 3.025 | 9.525 | 32.4107 | 9.0579 | 8.1275 | 0.8075 | 8.8157 | 89.1868 | 7.5904 | 8.325
20春 | 3.4357 | 17.2179 | 31.44 | 9.0357 | 8 | 0.84643 | 1.1325 | 93.0836 | 8.9479 | 9.3693
20夏 | 1.8107 | 25.2964 | 30.2596 | 5.7107 | 8.065 | 0.58214 | 9.5057 | 108.1914 | 6.2779 | 8.9646
20秋 | 1.2143 | 20.4571 | 31.31 | 7.5282 | 8.0343 | 0.76571 | 41.9325 | 121.1625 | 7.8818 | 9.0582
20冬 | 1.475 | 9.0393 | 31.0618 | 8.7929 | 8.3468 | 0.52857 | 24.8686 | 54.1414 | 5.0154 | 8.7264
21春 | 1.7143 | 14.4143 | 31.4439 | 7.1036 | 8.3686 | 0.89857 | 213.3336 | 104.9386 | 7.9218 | 9.3693
21夏 | 1.825 | 27.525 | 30.6768 | 7.2304 | 8.1832 | 0.95857 | 18.4879 | 37.8218 | 19.9257 | 8.2829
21秋 | 0.92143 | 19.2321 | 29.7668 | 7.2818 | 8.1211 | 0.94179 | 26.0543 | 62.8004 | 20.8589 | 9.2636
22春 | 3.0214 | 12.7286 | 30.7496 | 8.3782 | 8.0861 | 0.79786 | 9.2943 | 264.2957 | 13.0936 | 10.3721
22夏 | 2.3107 | 26.3429 | 29.8236 | 6.19 | 8.1257 | 0.82821 | 10.7166 | 219.0525 | 13.4982 | 10.1896
22秋 | 2.4857 | 18.4857 | 29.6607 | 6.3675 | 8.1818 | 0.80786 | 7.8602 | 150.6893 | 10.6332 | 7.6943
22冬 | 1.5393 | 11.4357 | 30.2054 | 7.3643 | 8.1636 | 0.69107 | 5.8711 | 79.6593 | 6.0682 | 6.8086

## 最小值走向表
时间 | 透明 度（ m） | 温度 (℃) | 盐度 | DO （mg/L） | pH | COD （mg/L） | Cu (μg/L） | Zn (μg/L） | Pb (μg/L） | Cd (μg/L） | Hg (μg/L） | As (μg/L） | 石油烃 (μg/L） | 大肠 菌群 （个 /L） | 粪大肠 菌群 （个 /L） | 无机 氮 (μg/ L） | 叶绿素 a (mg/m3) | 磷酸盐 (μg/L） | 悬浮物 （mg/L） | N/P
19冬 | 1.8 | 6.3 | 32.05 | 8.92 | 8.04 | 0.7 | 1.26 | 5.04 | 0.34 | 0.22 | 0.01 | 0.09 | 1.56 | 20 | 20 | 56.4 |  | 1.43 | 2.02 | 2.6082
20春 | 2.2 | 15.9 | 31.07 | 8.9 | 7.94 | 0.52 | 1.02 | 4.82 | 0.37 | 0.34 | 0.03 | 0.14 | 0.49 | 20 | #DIV/0! | 33.09 | 0.98 | 7.74 | 1.46 | 3.4758
20夏 | 1 | 24.5 | 25.37 | 5.43 | 7.86 | 0.41 | 1.46 | 4.88 | 0.42 | 0.24 | 0.004 | 0.383 | 2.72 | 20 | 20 | 69.57 |  | 0.62 | 2.34 | 3.7949
20秋 | 0.5 | 18.2 | 30.71 | 7.19 | 7.92 | 0.6 | 1.26 | 5.73 | 0.68 | 0.22 | 0.036 | 0.11 | 33.02 | 20 | 20 | 64.4 | 0.12 | 4 | 3.85 | 4.7514
20冬 | 1 | 7.7 | 30.42 | 8.27 | 8.29 | 0.2 | 1.05 | 1.65 | 0.09 | 0.02 | 0.01 | 0.09 | 16.94 | 20 | 20 | 22.09 |  | 1.78 | 2.86 | 3.0723
21春 | 1 | 12.9 | 31.04 | 5.73 | 8.32 | 0.69 | 0.69 | 4.47 | 0.47 | 0.06 | 0.019 | 0.47 | 0.95 | 20 | #DIV/0! | 56.33 | 21.1 | 4.57 | 1.46 | 4.2545
21夏 | 0.9 | 26.6 | 29 | 6.7 | 8.08 | 0.65 | 0.33 | 3.68 | 0.23 | 0.11 | 0.052 | 3.76 | 4.95 | 20 | 20 | 25.62 |  | 5.46 | 0.93 | 0.98995
21秋 | 0.6 | 17.7 | 28.6 | 6.92 | 8.04 | 0.46 | 1.05 | 5.29 | 0.36 | 0.24 | 0.004 | 1.99 | 8.57 | 20 | 20 | 43 | 1.76 | 12.95 | 3.69 | 1.696
22春 | 2 | 11.6 | 30.11 | 8.01 | 8.01 | 0.41 | 1.32 | 4.3 | 0.15 | 0.34 | 0.013 | 0.165 | 5.07 | 20 | #DIV/0! | 209.22 | 1.52 | 2.5 | 2.58 | 12.1123
22夏 | 0.8 | 24.6 | 26.06 | 5.79 | 8.05 | 0.62 | 1.6 | 5.75 | 0.22 | 0.195 | 0.002 | 0.029 | 6.565 | 57.5 | 16 | 132.95 |  | 4.44 | 4.36 | 7.3657
22秋 | 0.9 | 15.8 | 27.48 | 6.04 | 8.11 | 0.54 | 1.09 | 6.47 | 0.59 | 0.39 | 0.002 | 0.247 | 4.816 | 20 | 20 | 118.76 | 2.17 | 4.1 | 2.05 | 7.9767
22冬 | 0.9 | 11 | 28.78 | 6.98 | 8.13 | 0.27 | 1.46 | 6.03 | 0.72 | 0.35 | 0.008 | 0.18 | 4.01 | 20 | 20 | 61.3 |  | 3.18 | 3.82 | 8.702